## Rouage
Rouage
Attention, plus sûr de travailler en mode protégé
[7 empty] | Cellule | blanche | à définir par l'ascenseur (ou le bouton)
[7 empty] | Cellule | verte | à définir au clavier (ou par l'ascenseur) |  |  |  | 1
Paramètres
| Diamètre d'encageage |  |  |  | 25 | mm
| Distance centre-seconde |  |  |  | 6.5 | mm | introduire 0 pour seconde au centre | [5 empty] | Profil denture
| Profil des dents | [11 empty] | 2
| Ø tigeron de centre |  |  | facultatif | 0.6 | mm | Sécurité roue moy.-tig. centre: |  |  |  | 0.95552 | mm
| Ø tigeron de moyenne |  |  | facultatif | 0.5 | mm | Sécurité roue sec.-tig.moy.: |  |  |  | 0.1747 | mm
| Sécurité barillet-encag. |  |  | choix: | 0.12 | mm | Sécurité barillet-encag. réelle |  |  |  | 0.124 | mm
| Sécurité barillet-tigeron centre |  |  |  | 0.2 | mm
|  |  | Zi |  |  | m |  | Z/z | N |  |  |  | Limites des modules
| Barillet | roue | 80 |  |  | 0.14 |  | 5.7143 | 4.2 | tr/j | roue | Barillet | B-C | min | 0.14
| Centre | pign. | 14 | [5 empty] | 1 | tr/h | pign. | Centre |  | max | 0.18
|  | roue | 75 |  |  | 0.12 | 120 | 7.5 |  |  | roue |  | C-M | min | 0.1
| Moy. | pign. | 10 | [5 empty] | 7.5 |  | pign. | Moy. |  | max | 0.16
|  | roue | 72 |  |  | 0.103 | 103 | 8 |  |  | roue |  | M-S | min | 0.09
| Sec. | pign. | 9 | [5 empty] | 1 | tr/min | pign. | Sec. |  | max | 0.14
|  | roue | 96 |  |  | 0.076 | 76 | 12 |  |  | roue |  | S-E | min | 0.07
| Ech. | pign. | 8 | [5 empty] | 12 |  | pign. | Ech. |  | max | 0.12
|  | roue |  |  | 1 dent/période | [5 empty] | roue
| Bal. | fréq.: | 4 | Hz |  |  |  |  | 28800 | alt/h | fréq.: | Bal. | Ze | 15 | 2
| Moy. | pign.' | 10 |  |  | 0.16 | 160 | 1/8.00 | 7.5 | tr/h | pign.' | Moy. |  | 20 | 20
| Roue/chaussée |  | 80 | [5 empty] | 0.9375 |  | Roue/chaussée |  |  | 21
Géométrie
|  |  | X | Y | d | r | a-a | Profil | da | ra | df | rf | Profil pignon |  |  |  |  | Sélection |  | Z | 2 ha | 2 hf | rho | s
| Barillet | roue |  |  | 11.2 | 5.6 | 6.58 |  | 11.592 | 5.796 | 10.864 | 5.432 | si NHS 56702-3 |  | A,B ou C |  |  | Barillet | roue | 80 | 2.8 | 2.4 | 2 | 1.6
| Centre | pign. | 0 | 0 | 1.96 | 0.98 |  |  | 2.1616 | 1.0808 | 1.456 | 0.728 |  |  | 3 |  |  | Centre | pign. | 14 | 1.44 | 3.6 | 0.85 | 1.1
|  | roue |  |  | 9 | 4.5 | 5.1 |  | 9.324 | 4.662 | 8.7 | 4.35 | [6 empty] | roue | 75 | 2.7 | 2.5 | 2 | 1.6
| Moy. | pign. | -3.9122 | 3.2718 | 1.2 | 0.6 |  |  | 1.3824 | 0.6912 | 0.78 | 0.39 |  |  | 3 |  |  | Moy. | pign. | 10 | 1.52 | 3.5 | 0.95 | 1.1
|  | roue |  |  | 7.416 | 3.708 | 4.1715 |  | 7.689 | 3.8445 | 7.1533 | 3.5767 | [6 empty] | roue | 72 | 2.65 | 2.55 | 2 | 1.6
| Sec. | pign. | -6.5 | 0 | 0.927 | 0.4635 |  |  | 1.0836 | 0.54178 | 0.57165 | 0.28582 |  |  | 3 |  |  | Sec. | pign. | 9 | 1.52 | 3.45 | 0.95 | 1.1
|  | roue |  |  | 7.296 | 3.648 | 3.952 |  | 7.4936 | 3.7468 | 7.0984 | 3.5492 | [6 empty] | roue | 96 | 2.6 | 2.6 | 2 | 1.6
| Ech. | pign. |  |  | 0.608 | 0.304 |  |  | 0.72352 | 0.36176 | 0.3496 | 0.1748 |  |  | 3 |  |  | Ech. | pign. | 8 | 1.52 | 3.4 | 0.95 | 1.1
| Moy. | pign.' | -3.9122 | 3.2718 | 1.6 | 0.8 | 7.2 |  | 1.8432 | 0.9216 | 1.04 | 0.52 | [5 empty] | Roue/chaussée |  | 80 | 2.7 | 2.5 | 2 | 1.6
| Roue/chaussée |  | 0 | 0 | 12.8 | 6.4 |  |  | 13.232 | 6.616 | 12.4 | 6.2 |  |  | 3 |  |  | Moy. | pign.' | 10 | 1.52 | 3.5 | 0.95 | 1.1
| Angle Sec.-Centre-Moy. : |  |  | 39.906 | deg
Diamètres extérieurs
[15 empty] | pignon centre |  | roue centre |  | tigeron centre |  |  | pignon moyenne |  | roue moyenne |  | tigeron moyenne |  | pignon seconde |  | roue seconde
[15 empty] | x | y | x | y | x | y |  | x | y | x | y | x | y | x | y | x | y
[13 empty] | 0 |  | 1.0808 | 0 | 4.662 | 0 | 0.3 | 0 |  | -3.221 | 3.2718 | -0.067724 | 3.2718 | -3.6622 | 3.2718 | -5.9582 | 0 | -2.7532 | 0
[13 empty] | 10 |  | 1.0644 | 0.18768 | 4.5912 | 0.80955 | 0.29544 | 0.052094 |  | -3.2315 | 3.3918 | -0.12613 | 3.9394 | -3.666 | 3.3152 | -5.9665 | 0.094079 | -2.8101 | 0.65062
[13 empty] | 20 |  | 1.0156 | 0.36966 | 4.3808 | 1.5945 | 0.28191 | 0.10261 |  | -3.2627 | 3.5082 | -0.29957 | 4.5867 | -3.6773 | 3.3573 | -5.9909 | 0.1853 | -2.9792 | 1.2815
[13 empty] | 30 |  | 0.936 | 0.5404 | 4.0374 | 2.331 | 0.25981 | 0.15 |  | -3.3136 | 3.6174 | -0.58279 | 5.194 | -3.6957 | 3.3968 | -6.0308 | 0.27089 | -3.2552 | 1.8734
[13 empty] | 40 |  | 0.82794 | 0.69472 | 3.5713 | 2.9967 | 0.22981 | 0.19284 |  | -3.3827 | 3.7161 | -0.96716 | 5.743 | -3.7207 | 3.4325 | -6.085 | 0.34825 | -3.6298 | 2.4084
[13 empty] | 50 |  | 0.69472 | 0.82794 | 2.9967 | 3.5713 | 0.19284 | 0.22981 |  | -3.4679 | 3.8013 | -1.441 | 6.2168 | -3.7515 | 3.4633 | -6.1518 | 0.41503 | -4.0916 | 2.8702
[13 empty] | 60 |  | 0.5404 | 0.936 | 2.331 | 4.0374 | 0.15 | 0.25981 |  | -3.5666 | 3.8704 | -1.99 | 6.6012 | -3.7872 | 3.4883 | -6.2291 | 0.4692 | -4.6266 | 3.2448
[13 empty] | 70 |  | 0.36966 | 1.0156 | 1.5945 | 4.3808 | 0.10261 | 0.28191 |  | -3.6758 | 3.9213 | -2.5973 | 6.8844 | -3.8267 | 3.5067 | -6.3147 | 0.50911 | -5.2185 | 3.5208
[13 empty] | 80 |  | 0.18768 | 1.0644 | 0.80955 | 4.5912 | 0.052094 | 0.29544 |  | -3.7922 | 3.9525 | -3.2446 | 7.0579 | -3.8688 | 3.518 | -6.4059 | 0.53355 | -5.8494 | 3.6899
[13 empty] | 90 |  | 6.618e-17 | 1.0808 | 2.8547e-16 | 4.662 | 1.837e-17 | 0.3 |  | -3.9122 | 3.963 | -3.9122 | 7.1163 | -3.9122 | 3.5218 | -6.5 | 0.54178 | -6.5 | 3.7468
[13 empty] | 100 |  | -0.18768 | 1.0644 | -0.80955 | 4.5912 | -0.052094 | 0.29544 |  | -4.0322 | 3.9525 | -4.5798 | 7.0579 | -3.9556 | 3.518 | -6.5941 | 0.53355 | -7.1506 | 3.6899
[13 empty] | 110 |  | -0.36966 | 1.0156 | -1.5945 | 4.3808 | -0.10261 | 0.28191 |  | -4.1486 | 3.9213 | -5.2271 | 6.8844 | -3.9977 | 3.5067 | -6.6853 | 0.50911 | -7.7815 | 3.5208
[13 empty] | 120 |  | -0.5404 | 0.936 | -2.331 | 4.0374 | -0.15 | 0.25981 |  | -4.2578 | 3.8704 | -5.8344 | 6.6012 | -4.0372 | 3.4883 | -6.7709 | 0.4692 | -8.3734 | 3.2448
[13 empty] | 130 |  | -0.69472 | 0.82794 | -2.9967 | 3.5713 | -0.19284 | 0.22981 |  | -4.3565 | 3.8013 | -6.3834 | 6.2168 | -4.0729 | 3.4633 | -6.8482 | 0.41503 | -8.9084 | 2.8702
[13 empty] | 140 |  | -0.82794 | 0.69472 | -3.5713 | 2.9967 | -0.22981 | 0.19284 |  | -4.4417 | 3.7161 | -6.8572 | 5.743 | -4.1037 | 3.4325 | -6.915 | 0.34825 | -9.3702 | 2.4084
[13 empty] | 150 |  | -0.936 | 0.5404 | -4.0374 | 2.331 | -0.25981 | 0.15 |  | -4.5108 | 3.6174 | -7.2416 | 5.194 | -4.1287 | 3.3968 | -6.9692 | 0.27089 | -9.7448 | 1.8734
[13 empty] | 160 |  | -1.0156 | 0.36966 | -4.3808 | 1.5945 | -0.28191 | 0.10261 |  | -4.5617 | 3.5082 | -7.5248 | 4.5867 | -4.1471 | 3.3573 | -7.0091 | 0.1853 | -10.0208 | 1.2815
[13 empty] | 170 |  | -1.0644 | 0.18768 | -4.5912 | 0.80955 | -0.29544 | 0.052094 |  | -4.5929 | 3.3918 | -7.6983 | 3.9394 | -4.1584 | 3.3152 | -7.0335 | 0.094079 | -10.1899 | 0.65062
[13 empty] | 180 |  | -1.0808 | 1.3236e-16 | -4.662 | 5.7093e-16 | -0.3 | 3.6739e-17 |  | -4.6034 | 3.2718 | -7.7567 | 3.2718 | -4.1622 | 3.2718 | -7.0418 | 6.6349e-17 | -10.2468 | 4.5885e-16
[13 empty] | 190 |  | -1.0644 | -0.18768 | -4.5912 | -0.80955 | -0.29544 | -0.052094 |  | -4.5929 | 3.1518 | -7.6983 | 2.6042 | -4.1584 | 3.2284 | -7.0335 | -0.094079 | -10.1899 | -0.65062
[13 empty] | 200 |  | -1.0156 | -0.36966 | -4.3808 | -1.5945 | -0.28191 | -0.10261 |  | -4.5617 | 3.0354 | -7.5248 | 1.9569 | -4.1471 | 3.1863 | -7.0091 | -0.1853 | -10.0208 | -1.2815
[13 empty] | 210 |  | -0.936 | -0.5404 | -4.0374 | -2.331 | -0.25981 | -0.15 |  | -4.5108 | 2.9262 | -7.2416 | 1.3496 | -4.1287 | 3.1468 | -6.9692 | -0.27089 | -9.7448 | -1.8734
[13 empty] | 220 |  | -0.82794 | -0.69472 | -3.5713 | -2.9967 | -0.22981 | -0.19284 |  | -4.4417 | 2.8275 | -6.8572 | 0.80062 | -4.1037 | 3.1111 | -6.915 | -0.34825 | -9.3702 | -2.4084
[13 empty] | 230 |  | -0.69472 | -0.82794 | -2.9967 | -3.5713 | -0.19284 | -0.22981 |  | -4.3565 | 2.7423 | -6.3834 | 0.32676 | -4.0729 | 3.0803 | -6.8482 | -0.41503 | -8.9084 | -2.8702
[13 empty] | 240 |  | -0.5404 | -0.936 | -2.331 | -4.0374 | -0.15 | -0.25981 |  | -4.2578 | 2.6732 | -5.8344 | -0.057609 | -4.0372 | 3.0553 | -6.7709 | -0.4692 | -8.3734 | -3.2448
[13 empty] | 250 |  | -0.36966 | -1.0156 | -1.5945 | -4.3808 | -0.10261 | -0.28191 |  | -4.1486 | 2.6223 | -5.2271 | -0.34082 | -3.9977 | 3.0369 | -6.6853 | -0.50911 | -7.7815 | -3.5208
[13 empty] | 260 |  | -0.18768 | -1.0644 | -0.80955 | -4.5912 | -0.052094 | -0.29544 |  | -4.0322 | 2.5911 | -4.5798 | -0.51427 | -3.9556 | 3.0256 | -6.5941 | -0.53355 | -7.1506 | -3.6899
[13 empty] | 270 |  | -1.9854e-16 | -1.0808 | -8.564e-16 | -4.662 | -5.5109e-17 | -0.3 |  | -3.9122 | 2.5806 | -3.9122 | -0.57267 | -3.9122 | 3.0218 | -6.5 | -0.54178 | -6.5 | -3.7468
[13 empty] | 280 |  | 0.18768 | -1.0644 | 0.80955 | -4.5912 | 0.052094 | -0.29544 |  | -3.7922 | 2.5911 | -3.2446 | -0.51427 | -3.8688 | 3.0256 | -6.4059 | -0.53355 | -5.8494 | -3.6899
[13 empty] | 290 |  | 0.36966 | -1.0156 | 1.5945 | -4.3808 | 0.10261 | -0.28191 |  | -3.6758 | 2.6223 | -2.5973 | -0.34082 | -3.8267 | 3.0369 | -6.3147 | -0.50911 | -5.2185 | -3.5208
[13 empty] | 300 |  | 0.5404 | -0.936 | 2.331 | -4.0374 | 0.15 | -0.25981 |  | -3.5666 | 2.6732 | -1.99 | -0.057609 | -3.7872 | 3.0553 | -6.2291 | -0.4692 | -4.6266 | -3.2448
[13 empty] | 310 |  | 0.69472 | -0.82794 | 2.9967 | -3.5713 | 0.19284 | -0.22981 |  | -3.4679 | 2.7423 | -1.441 | 0.32676 | -3.7515 | 3.0803 | -6.1518 | -0.41503 | -4.0916 | -2.8702
[13 empty] | 320 |  | 0.82794 | -0.69472 | 3.5713 | -2.9967 | 0.22981 | -0.19284 |  | -3.3827 | 2.8275 | -0.96716 | 0.80062 | -3.7207 | 3.1111 | -6.085 | -0.34825 | -3.6298 | -2.4084
[13 empty] | 330 |  | 0.936 | -0.5404 | 4.0374 | -2.331 | 0.25981 | -0.15 |  | -3.3136 | 2.9262 | -0.58279 | 1.3496 | -3.6957 | 3.1468 | -6.0308 | -0.27089 | -3.2552 | -1.8734
[13 empty] | 340 |  | 1.0156 | -0.36966 | 4.3808 | -1.5945 | 0.28191 | -0.10261 |  | -3.2627 | 3.0354 | -0.29957 | 1.9569 | -3.6773 | 3.1863 | -5.9909 | -0.1853 | -2.9792 | -1.2815
[13 empty] | 350 |  | 1.0644 | -0.18768 | 4.5912 | -0.80955 | 0.29544 | -0.052094 |  | -3.2315 | 3.1518 | -0.12613 | 2.6042 | -3.666 | 3.2284 | -5.9665 | -0.094079 | -2.8101 | -0.65062
[13 empty] | 360 |  | 1.0808 | -2.6472e-16 | 4.662 | -1.1419e-15 | 0.3 | -7.3479e-17 |  | -3.221 | 3.2718 | -0.067724 | 3.2718 | -3.6622 | 3.2718 | -5.9582 | -1.327e-16 | -2.7532 | -9.177e-16
Note on H12: recalculé avec module des dents du barillet arrondi à 0.0001 mm
Minute directe (roue de centre)
Minute indirecte (grande moyenne)
Protéger
Déprotéger
Vos sugestions sont les bienvenues : prongue@eicn.ch

## Mécanisme
Mécanisme
[6 empty] | Cellule | blanche | à définir par l'ascenseur (ou le bouton)
[6 empty] | Cellule | verte | à définir au clavier (ou par l'ascenseur)
Données de l'onglet "Rouage"
|  | Diamètre d'encageage | 25 | mm
Remontage
|  |  | Zi |  |  | m |  | Z/z |  |  |  | Limites des modules
| Pign. remont. |  | 15 |  |  | 0.136 |  | 2.6 |  | 4.8
| Couronne |  | 39 |  |  |  | 136 |  | 1.8462 |  |  | Co-Ro | min | 0.14
| Rochet |  | 72 | [9 empty] | max | 0.22
Mise à l'heure - minuterie
|  |  | Zi |  |  | m |  | Z/z |  | N
| Pignon coulant |  | 9 |  |  | 0.1 | 100 | 1.7778 | 1 |  |  | Ch-Min-Rnv | min | 0.12
| Renvoi | 1 | 14 | [6 empty] | 0.64286 | tr/h |  | max | 0.2
|  | (2) | 16 | [6 empty] | 0.5625 | tr/h
| Minuterie | roue | 27 |  |  |  |  | 0.33333 |  | 0.33333 | tr/h
| Chaussée | pign. | 9 | [6 empty] | 1 | tr/h
| Minuterie | pign. | 9 |  |  | 0.08 | 80 | 4 |  | 8 | tr/j | Min-H | min | 0.1
| Heures | roue | 36 | [6 empty] | 2 | tr/j |  | max | 0.2
| Géométrie | [10 empty] | Profil
|  |  | d | r | a-a | Profil |  | da | ra | df | rf |  |  |  | Sélection |  | Z | 2 ha | 2 hf | rho | s
| Pign. remont. |  | 2.04 | 1.02 |  |  |  | 2.3936 | 1.1968 | 1.8224 | 0.9112 | 1 |  |  | Pign. remont. |  | 15 | 2.6 | 1.6 | 0 | 0
| Couronne |  | 5.304 | 2.652 | 7.548 |  |  | 5.576 | 2.788 | 4.896 | 2.448 |  |  |  | Couronne |  | 39 | 2 | 3 | 0 | 0
| Rochet |  | 9.792 | 4.896 |  |  |  | 10.064 | 5.032 | 9.384 | 4.692 |  |  |  | Rochet |  | 72 | 2 | 3 | 0 | 0
| Pignon coulant | [6 empty] | ha= | 0.117 | hf= | 0.175 |  |  |  | Pignon coulant |  | 9 | 2.34 | 3.5 | 1.872 | 1.41
| Renvoi | 1 | 1.4 | 0.7 | 1.5 |  |  | 1.644 | 0.822 | 1.05 | 0.525 | 2 |  |  | Renvoi | 1 | 14 | 2.44 | 3.5 | 1.952 | 1.41
|  | (2) | 1.6 | 0.8 |  |  |  | 1.844 | 0.922 | 1.25 | 0.625 |  |  |  |  | (2) | 16 | 2.44 | 3.5 | 1.952 | 1.41
| Minuterie | roue | 2.7 | 1.35 | 1.8 |  |  | 2.954 | 1.477 | 2.35 | 1.175 |  |  |  | Minuterie | roue | 27 | 2.54 | 3.5 | 2.032 | 1.41
| Chaussée | pign. | 0.9 | 0.45 |  |  |  | 1.134 | 0.567 | 0.55 | 0.275 |  |  |  | Chaussée | pign. | 9 | 2.34 | 3.5 | 1.872 | 1.41
| Minuterie | pign. | 0.72 | 0.36 | 1.8 |  |  | 0.9072 | 0.4536 | 0.44 | 0.22 | 2 |  |  | Minuterie | pign. | 9 | 2.34 | 3.5 | 1.872 | 1.41
| Heures | roue | 2.88 | 1.44 |  |  |  | 3.0864 | 1.5432 | 2.6 | 1.3 |  |  |  | Heures | roue | 36 | 2.58 | 3.5 | 2.064 | 1.41
Note on W28: si ETA : 2 ha = 2.6; 2 hf = 1.6 (ETA73, feuille 512)
Protéger
Déprotéger
Vos sugestions sont les bienvenues : prongue@eicn.ch

## Energie
Calcul énergétique
[7 empty] | Cellule | blanche | à déf. par l'ascenseur (ou bouton)
[7 empty] | Cellule | verte | à déf. au clavier (ou par l'ascenseur)
| Données de l'onglet "Rouage" | [6 empty] | Résultats
|  | Vitesse du barillet | nb | 4.2 | tr/j |  |  |  |  | Rapport barillet-échapp. | itot | 4114.2857
|  | Fréqu. balancier | f | 4 | Hz
|  | Z roue échapp. | Ze | 20 | dents
Ressort de barillet (selon Defossez)
| Données initiales | [6 empty] | Résultats
|  | Rayon int. Barillet | R | 5.15 | mm |  |  |  |  | Dévelop. barillet | N | 8.75 | tours
|  | Rbonde/épaisseur | K | 10.952 | [5 empty] | Epaisseur ressort | e | 0.12015 | mm
|  | Durée | D | 50 | heures |  |  |  |  | Rayon bonde | r=Ke | 1.3159 | mm
[10 empty] | Longueur (Nmax) | LNmax | 324.1094 | mm
Ressort de barillet (avec correctifs x et DL)
| Données à optimaliser | [6 empty] | Résultats
|  | Rayon int. barillet | R | 5.15 | mm | 515 |  |  |  | Pas réel | e+Rx | 0.1286 | mm | 0 | 3
|  | Epaisseur ressort | e | 0.108 | mm | 108 |  |  |  |  | K=r/e | 10.6481 |  | 0.002 | 0.004
|  | Rayon bonde | r | 1.15 | mm | 115 |  |  |  |  | LNmax | 307.8077 | mm | 0.004
|  | Facteur correctif | x | [7 empty] | Lr | 369.3692 | mm
|  | Augm. longueur | DL | 20 | % | [5 empty] | Dr | 50.2857 | heures
|  | Dév. barillet réels | Nr | 8.8 | tours | 88 |  | Erreur | deltaN | -0.00010937 | (à faire --> 0.0)
| Données supplémentaires | [6 empty] | Résultats
|  | Limite élast. | Sigma | 3200 | N/mm2 | [5 empty] | amax | 104.2312 | rad
|  | Module élast. | E | 210000 | N/mm2 | [5 empty] | a24 | 77.8418 | rad
[10 empty] | Couple maximum | Cmax | 7.1539 | N*mm
[10 empty] | Couple après 24 h | C24 | 5.3427 | N*mm
[10 empty] | Perte de couple | p24 | -25.3181 | %
|  | Hauteur ressort | h | 1.15 | mm | 115 |  |  |  | Energie utilisable | Eu | 290.6388 | mJ
|  | h rouage total | h | 75 | % |  |  |  |  | En. volumique utilis. | eu | 3.0331 | J/cm3
|  | h échappement | he | 40 | % |  |  |  |  | Puiss. échapp. | Pr | 1.2239 | m W
|  | Ampl. balancier | f24 | 220 | degré |  |  |  |  | Inertie balancier | I | 9.8305 | mg cm2
|  | Facteur qualité | Q | 235 | [5 empty] | Inert. la plus proche | I | 10 | mg cm2
Balancier
|  | Choix inertie | I |  |  | mg cm2 |  | Balancier NIHS
|  | Choix dimensions | dxh | [6 empty] | Diamètre balancier | db | 9.5 | mm
[10 empty] | Hauteur serge | hb | 0.44 | mm |  |  | Ligne tabl. inertie | 18
[10 empty] | Epaisseur bras | eb | 0.2 | mm |  |  | Inertie choisie | 10
[10 empty] | Diamètre axe | tb | 0.8 | mm |  |  | Dim. balancier
|  |  | Type de balancier |  |  | mg cm2 |  |  |  | Largeur serge | sb | 0.44 | mm |  | 3 | 8.50x0.66
| Spiral | [13 empty] | 5 | 8.75x0.60
|  | Cte élast. du spiral | ks | 0.63165 | mNm/rad |  |  |  |  | No CGS calculé | CGSc | 1.5859 |  |  | 7 | 9.00x0.54
|  | Diam. intér. désiré | ds | 1.1 | mm |  |  |  |  | No CGS NIHS | CGSn | 1.6 |  |  | 9 | 9.25x0.48
|  | Dspiral/Dbal. | Fs | 0.54 | [5 empty] | Hauteur de lame | hs | 0.17 | mm |  | 11 | 9.50x0.44
[10 empty] | Rayon de virole | Rs | 0.65 | mm |  | choix : | 5
[10 empty] | Pas du spiral | Ps | 0.16 à 0.185 | mm
[16 empty] | Type de balancier | Nickel
Glucidur
[16 empty] | choix : | 2
Note on L23: Nr - Ncalcué
Protéger
Déprotéger
Vos sugestions sont les bienvenues : prongue@eicn.ch

## FormeRessBari
Forme du ressort de barillet au repos
[6 empty] | Cellule | blanche | à déf. par l'ascenseur (ou bouton)
[6 empty] | Cellule | verte | à déf. au clavier (ou par l'ascenseur)
[12 empty] | N" | n | Dphia | Dphia |  | Cte1 | Cte2 | Cte3 | Cte4
| Données de l'onglet "Energie" | [11 empty] | pas | deg | rad
|  | Rayon bonde | r | 1.15 | mm |  |  | Limite élast. | Sigma | 3200 | N/mm2 | 24.0222 | 300 | 28.8266 | 0.50312 |  | 1.204 | 0.66025 | 0.0048504 | 0.017189
|  | Epaisseur ressort | e | 0.108 | mm |  |  | Module élast. | E | 210000 | N/mm2
|  | Longueur réelle | Lr | 369.3692 | mm | [6 empty] | i | ja ° | j0i | r0i | Centre du rayon |  | Points x y du graphe
[13 empty] | rad | rad | mm | OX | OY | X | Y
[12 empty] | 0 | 0 | 0 | - | - | - | 1.204 | 0
[12 empty] | 1 | 0.50312 | 0.33157 | 1.8435 | 0 | 0 | 1.7431 | 0.6001
[12 empty] | 2 | 1.0062 | 0.66191 | 1.8635 | -0.018967 | -0.0065301 | 1.451 | 1.1388
[13 empty] | 1.5094 | 0.99102 | 1.8837 | -0.03491 | -0.018952 | 0.99707 | 1.557
[13 empty] | 2.0125 | 1.3189 | 1.9041 | -0.046064 | -0.035986 | 0.4285 | 1.808
[13 empty] | 2.5156 | 1.6456 | 1.9246 | -0.051177 | -0.055854 | -0.19495 | 1.8634
[13 empty] | 3.0187 | 1.971 | 1.9453 | -0.049633 | -0.076466 | -0.80752 | 1.7151
[13 empty] | 3.5218 | 2.2952 | 1.9661 | -0.041519 | -0.095647 | -1.3444 | 1.3768
[13 empty] | 4.025 | 2.6182 | 1.9871 | -0.027612 | -0.11136 | -1.7487 | 0.88188
[13 empty] | 4.5281 | 2.9399 | 2.0082 | -0.0092972 | -0.12193 | -1.9768 | 0.28034
[13 empty] | 5.0312 | 3.2604 | 2.0296 | 0.011579 | -0.1262 | -2.0037 | -0.36684
[13 empty] | 5.5343 | 3.5797 | 2.051 | 0.0329 | -0.12366 | -1.8244 | -0.99381
[13 empty] | 6.0374 | 3.8978 | 2.0727 | 0.052495 | -0.11448 | -1.4553 | -1.5367
[13 empty] | 6.5405 | 4.2146 | 2.0945 | 0.068358 | -0.099512 | -0.93167 | -1.9398
[13 empty] | 7.0437 | 4.5302 | 2.1165 | 0.078851 | -0.080202 | -0.30454 | -2.1616
[13 empty] | 7.5468 | 4.8446 | 2.1386 | 0.082864 | -0.05842 | 0.36482 | -2.1784
[13 empty] | 8.0499 | 5.1578 | 2.1609 | 0.079921 | -0.036292 | 1.0108 | -1.9864
[13 empty] | 8.553 | 5.4697 | 2.1834 | 0.070228 | -0.015988 | 1.5702 | -1.6027
[13 empty] | 9.0561 | 5.7804 | 2.2061 | 0.05465 | 0.000491 | 1.9877 | -1.0626
[13 empty] | 9.5593 | 6.0899 | 2.229 | 0.034622 | 0.011505 | 2.2221 | -0.41674
[13 empty] | 10.0624 | 6.3981 | 2.252 | 0.012011 | 0.015932 | 2.2492 | 0.27414
[13 empty] | 10.5655 | 6.7051 | 2.2752 | -0.01106 | 0.013269 | 2.0646 | 0.94501
[13 empty] | 11.0686 | 7.0109 | 2.2986 | -0.032418 | 0.0036818 | 1.684 | 1.5326
[13 empty] | 11.5717 | 7.3155 | 2.3222 | -0.050041 | -0.012016 | 1.141 | 1.9815
[13 empty] | 12.0749 | 7.6188 | 2.346 | -0.062243 | -0.032441 | 0.48447 | 2.249
[13 empty] | 12.578 | 7.9209 | 2.37 | -0.067832 | -0.055766 | -0.22627 | 2.3089
[13 empty] | 13.0811 | 8.2218 | 2.3942 | -0.066216 | -0.079894 | -0.92703 | 2.1542
[13 empty] | 13.5842 | 8.5214 | 2.4186 | -0.05745 | -0.10264 | -1.5545 | 1.7969
[13 empty] | 14.0873 | 8.8198 | 2.4432 | -0.042235 | -0.12195 | -2.0518 | 1.2675
[13 empty] | 14.5904 | 9.117 | 2.4679 | -0.021849 | -0.13605 | -2.3738 | 0.61156
[13 empty] | 15.0936 | 9.413 | 2.4929 | 0.001968 | -0.14362 | -2.4908 | -0.1142
[13 empty] | 15.5967 | 9.7077 | 2.5181 | 0.027166 | -0.14391 | -2.3908 | -0.84691
[13 empty] | 16.0998 | 10.0012 | 2.5435 | 0.051566 | -0.13682 | -2.081 | -1.5232
[13 empty] | 16.6029 | 10.2935 | 2.5692 | 0.07305 | -0.12285 | -1.5861 | -2.0844
[13 empty] | 17.106 | 10.5846 | 2.595 | 0.089739 | -0.10312 | -0.94709 | -2.482
[13 empty] | 17.6092 | 10.8744 | 2.6211 | 0.10015 | -0.079233 | -0.21674 | -2.6811
[13 empty] | 18.1123 | 11.163 | 2.6473 | 0.10333 | -0.053142 | 0.54442 | -2.6635
[13 empty] | 18.6154 | 11.4503 | 2.6739 | 0.098912 | -0.027005 | 1.2734 | -2.4291
[13 empty] | 19.1185 | 11.7365 | 2.7006 | 0.087168 | -0.002986 | 1.91 | -1.9956
[13 empty] | 19.6216 | 12.0214 | 2.7276 | 0.068967 | 0.016912 | 2.4014 | -1.397
[13 empty] | 20.1248 | 12.3051 | 2.7548 | 0.045706 | 0.031013 | 2.707 | -0.68062
[13 empty] | 20.6279 | 12.5875 | 2.7822 | 0.019199 | 0.038101 | 2.8008 | 0.096986
[13 empty] | 21.131 | 12.8688 | 2.8099 | -0.0084724 | 0.037515 | 2.6739 | 0.87432
[13 empty] | 21.6341 | 13.1488 | 2.8378 | -0.035127 | 0.0292 | 2.3348 | 1.5901
[13 empty] | 22.1372 | 13.4275 | 2.866 | -0.058651 | 0.013707 | 1.8087 | 2.1878
[13 empty] | 22.6403 | 13.7051 | 2.8944 | -0.077166 | -0.0078512 | 1.1349 | 2.6205
[13 empty] | 23.1435 | 13.9814 | 2.9231 | -0.089173 | -0.033887 | 0.36428 | 2.8538
[13 empty] | 23.6466 | 14.2565 | 2.952 | -0.09366 | -0.062464 | -0.44509 | 2.8685
[13 empty] | 24.1497 | 14.5304 | 2.9812 | -0.090185 | -0.091444 | -1.2324 | 2.6622
[13 empty] | 24.6528 | 14.803 | 3.0106 | -0.078902 | -0.11865 | -1.9386 | 2.2489
[13 empty] | 25.1559 | 15.0744 | 3.0403 | -0.060545 | -0.14202 | -2.5108 | 1.6579
[13 empty] | 25.6591 | 15.3446 | 3.0703 | -0.036376 | -0.15977 | -2.9062 | 0.93153
[13 empty] | 26.1622 | 15.6135 | 3.1006 | -0.0080896 | -0.17053 | -3.0949 | 0.12182
[13 empty] | 26.6653 | 15.8813 | 3.1311 | 0.022315 | -0.17341 | -3.0619 | -0.71331
[13 empty] | 27.1684 | 16.1478 | 3.162 | 0.052677 | -0.16809 | -2.8084 | -1.5143
[13 empty] | 27.6715 | 16.413 | 3.1931 | 0.080825 | -0.15485 | -2.3509 | -2.2242
[13 empty] | 28.1747 | 16.6771 | 3.2245 | 0.10474 | -0.1345 | -1.7204 | -2.7927
[13 empty] | 28.6778 | 16.9399 | 3.2562 | 0.12268 | -0.10837 | -0.95977 | -3.1793
[13 empty] | 29.1809 | 17.2015 | 3.2881 | 0.13331 | -0.078199 | -0.1206 | -3.3565
[13 empty] | 29.684 | 17.4618 | 3.3204 | 0.13581 | -0.046002 | 0.74026 | -3.311
[13 empty] | 30.1871 | 17.7209 | 3.353 | 0.12987 | -0.013946 | 1.5647 | -3.0445
[13 empty] | 30.6903 | 17.9789 | 3.3859 | 0.11579 | 0.0158 | 2.2973 | -2.5737
[13 empty] | 31.1934 | 18.2355 | 3.4192 | 0.09438 | 0.041212 | 2.889 | -1.9288
[13 empty] | 31.6965 | 18.491 | 3.4527 | 0.066961 | 0.060541 | 3.3001 | -1.1512
[13 empty] | 32.1996 | 18.7452 | 3.4866 | 0.035243 | 0.072428 | 3.5029 | -0.29079
[13 empty] | 32.7027 | 18.9982 | 3.5208 | 0.0012274 | 0.075991 | 3.4832 | 0.59734
[13 empty] | 33.2058 | 19.2499 | 3.5553 | -0.032928 | 0.070877 | 3.2412 | 1.4567
[13 empty] | 33.709 | 19.5005 | 3.5902 | -0.065045 | 0.057284 | 2.7911 | 2.2327
[13 empty] | 34.2121 | 19.7498 | 3.6254 | -0.093064 | 0.035943 | 2.1599 | 2.8764
[13 empty] | 34.7152 | 19.9979 | 3.661 | -0.11517 | 0.0080756 | 1.386 | 3.3472
[13 empty] | 35.2183 | 20.2447 | 3.6969 | -0.1299 | -0.02469 | 0.51608 | 3.6154
[13 empty] | 35.7214 | 20.4903 | 3.7332 | -0.13624 | -0.060416 | -0.3973 | 3.6637
[13 empty] | 36.2246 | 20.7347 | 3.7699 | -0.13367 | -0.096976 | -1.2994 | 3.4881
[13 empty] | 36.7277 | 20.9779 | 3.8069 | -0.12223 | -0.13218 | -2.1365 | 3.0982
[13 empty] | 37.2308 | 21.2198 | 3.8443 | -0.10244 | -0.16392 | -2.8588 | 2.5158
[13 empty] | 37.7339 | 21.4606 | 3.8821 | -0.075351 | -0.19025 | -3.4237 | 1.7742
[13 empty] | 38.237 | 21.7 | 3.9202 | -0.042431 | -0.20957 | -3.7977 | 0.91558
[13 empty] | 38.7402 | 21.9383 | 3.9588 | -0.0054906 | -0.22063 | -3.9587 | -0.011516
[13 empty] | 39.2433 | 22.1753 | 3.9977 | 0.033418 | -0.22269 | -3.8967 | -0.95485
[13 empty] | 39.7464 | 22.4111 | 4.0371 | 0.072122 | -0.21548 | -3.6142 | -1.8616
[13 empty] | 40.2495 | 22.6457 | 4.0769 | 0.10845 | -0.19926 | -3.1258 | -2.6813
[13 empty] | 40.7526 | 22.8791 | 4.1171 | 0.14034 | -0.17478 | -2.4577 | -3.3686
[13 empty] | 41.2557 | 23.1112 | 4.1577 | 0.16598 | -0.14327 | -1.6454 | -3.8857
[13 empty] | 41.7589 | 23.3421 | 4.1988 | 0.18387 | -0.1063 | -0.73196 | -4.204
[13 empty] | 42.262 | 23.5717 | 4.2403 | 0.19292 | -0.065801 | 0.23438 | -4.3059
[13 empty] | 42.7651 | 23.8002 | 4.2823 | 0.19251 | -0.023853 | 1.203 | -4.1852
[13 empty] | 43.2682 | 24.0274 | 4.3247 | 0.18251 | 0.017354 | 2.1234 | -3.8473
[13 empty] | 43.7713 | 24.2533 | 4.3675 | 0.16327 | 0.055661 | 2.9481 | -3.3089
[13 empty] | 44.2745 | 24.4781 | 4.4109 | 0.13564 | 0.089046 | 3.6346 | -2.5966
[13 empty] | 44.7776 | 24.7016 | 4.4547 | 0.10088 | 0.11572 | 4.1479 | -1.7458
[13 empty] | 45.2807 | 24.9239 | 4.499 | 0.060634 | 0.13424 | 4.4619 | -0.79845
[13 empty] | 45.7838 | 25.145 | 4.5438 | 0.016815 | 0.14352 | 4.5602 | 0.19915
[13 empty] | 46.2869 | 25.3648 | 4.5891 | -0.028476 | 0.14297 | 4.4375 | 1.1985
[13 empty] | 46.7901 | 25.5834 | 4.6349 | -0.073053 | 0.13243 | 4.099 | 2.1513
[13 empty] | 47.2932 | 25.8008 | 4.6812 | -0.11475 | 0.11225 | 3.56 | 3.0122
[13 empty] | 47.7963 | 26.017 | 4.728 | -0.15153 | 0.08323 | 2.8455 | 3.74
[13 empty] | 48.2994 | 26.2319 | 4.7754 | -0.18157 | 0.046579 | 1.9881 | 4.3007
[13 empty] | 48.8025 | 26.4456 | 4.8234 | -0.20335 | 0.0038776 | 1.027 | 4.6677
[13 empty] | 49.3056 | 26.6581 | 4.8718 | -0.21571 | -0.043008 | 0.0056559 | 4.8238
[13 empty] | 49.8088 | 26.8693 | 4.9209 | -0.21794 | -0.092012 | -1.0301 | 4.7614
[13 empty] | 50.3119 | 27.0793 | 4.9705 | -0.20975 | -0.14096 | -2.0341 | 4.4827
[13 empty] | 50.815 | 27.2881 | 5.0208 | -0.19132 | -0.18767 | -2.9621 | 3.9993
[13 empty] | 51.3181 | 27.4957 | 5.0716 | -0.16328 | -0.23005 | -3.7736 | 3.3317
[13 empty] | 51.8212 | 27.702 | 5.123 | -0.12668 | -0.26616 | -4.4334 | 2.5083
[13 empty] | 52.3244 | 27.9071 | 5.175 | -0.082934 | -0.29434 | -4.913 | 1.5635
[13 empty] | 52.8275 | 28.111 | 5.2277 | -0.033781 | -0.31324 | -5.1919 | 0.53671
[13 empty] | 53.3306 | 28.3137 | 5.281 | 0.018814 | -0.32191 | -5.2581 | -0.52961
[13 empty] | 53.8337 | 28.5151 | 5.3349 | 0.072728 | -0.31979 | -5.1083 | -1.5919
[13 empty] | 54.3368 | 28.7153 | 5.3896 | 0.12577 | -0.30677 | -4.7482 | -2.6071
[13 empty] | 54.84 | 28.9143 | 5.4449 | 0.17578 | -0.28316 | -4.1918 | -3.5345
[13 empty] | 55.3431 | 29.112 | 5.5008 | 0.22069 | -0.24973 | -3.4605 | -4.3373
[13 empty] | 55.8462 | 29.3085 | 5.5575 | 0.25862 | -0.20761 | -2.5826 | -4.984
[13 empty] | 56.3493 | 29.5038 | 5.6149 | 0.28797 | -0.15828 | -1.5916 | -5.4493
[13 empty] | 56.8524 | 29.6979 | 5.6731 | 0.30742 | -0.1035 | -0.52506 | -5.7151
[13 empty] | 57.3556 | 29.8907 | 5.7319 | 0.31606 | -0.045266 | 0.57709 | -5.7712
[13 empty] | 57.8587 | 30.0823 | 5.7916 | 0.31335 | 0.014302 | 1.674 | -5.6152
[13 empty] | 58.3618 | 30.2727 | 5.852 | 0.29916 | 0.073013 | 2.7255 | -5.2522
[13 empty] | 58.8649 | 30.4618 | 5.9131 | 0.27379 | 0.12869 | 3.6935 | -4.6953
[13 empty] | 59.368 | 30.6497 | 5.9751 | 0.23794 | 0.17927 | 4.5433 | -3.9639
[13 empty] | 59.8711 | 30.8364 | 6.0379 | 0.19268 | 0.22282 | 5.2448 | -3.0837
[13 empty] | 60.3743 | 31.0219 | 6.1016 | 0.13943 | 0.25767 | 5.7734 | -2.0849
[13 empty] | 60.8774 | 31.2061 | 6.1661 | 0.079878 | 0.28243 | 6.1107 | -1.0018
[13 empty] | 61.3805 | 31.3891 | 6.2314 | 0.01595 | 0.29604 | 6.2452 | 0.129
[13 empty] | 61.8836 | 31.5709 | 6.2977 | -0.050274 | 0.29782 | 6.1719 | 1.2699
[13 empty] | 62.3867 | 31.7514 | 6.3648 | -0.11662 | 0.28745 | 5.8933 | 2.3832
[13 empty] | 62.8899 | 31.9308 | 6.4329 | -0.1809 | 0.26504 | 5.4181 | 3.4326
[13 empty] | 63.393 | 32.1089 | 6.5019 | -0.24097 | 0.23106 | 4.7614 | 4.3845
[13 empty] | 63.8961 | 32.2857 | 6.5719 | -0.29481 | 0.18635 | 3.9439 | 5.2086
[13 empty] | 64.3992 | 32.4614 | 6.6429 | -0.34058 | 0.13213 | 2.9909 | 5.8792
[13 empty] | 64.9023 | 32.6358 | 6.7148 | -0.37667 | 0.069868 | 1.9317 | 6.3754
[13 empty] | 65.4055 | 32.809 | 6.7878 | -0.40176 | 0.00133 | 0.79844 | 6.6822
[13 empty] | 65.9086 | 32.9809 | 6.8619 | -0.41485 | -0.071536 | -0.37509 | 6.7902
[13 empty] | 66.4117 | 33.1517 | 6.937 | -0.41528 | -0.14664 | -1.5543 | 6.6962
[13 empty] | 66.9148 | 33.3212 | 7.0132 | -0.40277 | -0.22179 | -2.7048 | 6.4028
[13 empty] | 67.4179 | 33.4894 | 7.0905 | -0.3774 | -0.29482 | -3.7936 | 5.9184
[13 empty] | 67.921 | 33.6565 | 7.1689 | -0.3396 | -0.36356 | -4.79 | 5.2567
[13 empty] | 68.4242 | 33.8223 | 7.2485 | -0.29018 | -0.42598 | -5.6663 | 4.436
[13 empty] | 68.9273 | 33.9869 | 7.3293 | -0.23024 | -0.48018 | -6.3983 | 3.4789
[13 empty] | 69.4304 | 34.1502 | 7.4114 | -0.16121 | -0.52449 | -6.9664 | 2.4112
[13 empty] | 69.9335 | 34.3124 | 7.4946 | -0.084748 | -0.55748 | -7.3553 | 1.2614
[13 empty] | 70.4366 | 34.4733 | 7.5792 | -0.0027257 | -0.578 | -7.555 | 0.059633
[13 empty] | 70.9398 | 34.633 | 7.665 | 0.082825 | -0.58522 | -7.5604 | -1.163
[13 empty] | 71.4429 | 34.7914 | 7.7522 | 0.16977 | -0.57865 | -7.3714 | -2.3754
[13 empty] | 71.946 | 34.9486 | 7.8408 | 0.25591 | -0.55812 | -6.9927 | -3.5473
[13 empty] | 72.4491 | 35.1046 | 7.9307 | 0.33908 | -0.52383 | -6.434 | -4.6496
[13 empty] | 72.9522 | 35.2594 | 8.0221 | 0.41713 | -0.47628 | -5.7088 | -5.6559
[13 empty] | 73.4554 | 35.4129 | 8.115 | 0.48804 | -0.41633 | -4.8345 | -6.5419
[13 empty] | 73.9585 | 35.5653 | 8.2094 | 0.54993 | -0.3451 | -3.832 | -7.2872
[13 empty] | 74.4616 | 35.7163 | 8.3053 | 0.60112 | -0.264 | -2.7244 | -7.8744
[13 empty] | 74.9647 | 35.8662 | 8.4027 | 0.64015 | -0.17468 | -1.5372 | -8.2904
[13 empty] | 75.4678 | 36.0148 | 8.5018 | 0.66583 | -0.078968 | -0.29693 | -8.5261
[13 empty] | 75.9709 | 36.1622 | 8.6026 | 0.67724 | 0.021138 | 0.96895 | -8.5765
[13 empty] | 76.4741 | 36.3084 | 8.705 | 0.67376 | 0.12353 | 2.233 | -8.4407
[13 empty] | 76.9772 | 36.4534 | 8.8092 | 0.6551 | 0.22604 | 3.4683 | -8.1219
[13 empty] | 77.4803 | 36.5971 | 8.9152 | 0.62125 | 0.32648 | 4.6489 | -7.6271
[13 empty] | 77.9834 | 36.7396 | 9.023 | 0.57254 | 0.42267 | 5.7507 | -6.9666
[13 empty] | 78.4865 | 36.8808 | 9.1327 | 0.50959 | 0.51251 | 6.7515 | -6.1542
[13 empty] | 78.9897 | 37.0209 | 9.2444 | 0.43329 | 0.594 | 7.6316 | -5.2063
[13 empty] | 79.4928 | 37.1597 | 9.358 | 0.34482 | 0.66528 | 8.3739 | -4.1416
[13 empty] | 79.9959 | 37.2972 | 9.4736 | 0.24559 | 0.72469 | 8.9645 | -2.9808
[13 empty] | 80.499 | 37.4336 | 9.5914 | 0.13722 | 0.77075 | 9.3925 | -1.7461
[13 empty] | 81.0021 | 37.5687 | 9.7113 | 0.02153 | 0.80221 | 9.6504 | -0.46053
[13 empty] | 81.5053 | 37.7026 | 9.8334 | -0.099538 | 0.81809 | 9.7338 | 0.85249
[13 empty] | 82.0084 | 37.8353 | 9.9578 | -0.22391 | 0.81765 | 9.6417 | 2.1694
[13 empty] | 82.5115 | 37.9667 | 10.0845 | -0.34945 | 0.80045 | 9.3761 | 3.467
[13 empty] | 83.0146 | 38.0969 | 10.2136 | -0.47396 | 0.76631 | 8.942 | 4.7231
[13 empty] | 83.5177 | 38.2259 | 10.3452 | -0.59527 | 0.71533 | 8.3473 | 5.9166
[13 empty] | 84.0209 | 38.3537 | 10.4793 | -0.71121 | 0.6479 | 7.6022 | 7.0278
[13 empty] | 84.524 | 38.4802 | 10.616 | -0.81968 | 0.56465 | 6.7193 | 8.0389
[13 empty] | 85.0271 | 38.6055 | 10.7555 | -0.9187 | 0.46649 | 5.713 | 8.9341
[13 empty] | 85.5302 | 38.7296 | 10.8977 | -1.0064 | 0.35453 | 4.5996 | 9.6997
[13 empty] | 86.0333 | 38.8524 | 11.0427 | -1.081 | 0.23014 | 3.3964 | 10.3244
[13 empty] | 86.5364 | 38.974 | 11.1907 | -1.141 | 0.094848 | 2.1219 | 10.7993
[13 empty] | 87.0396 | 39.0944 | 11.3418 | -1.1851 | -0.049628 | 0.79501 | 11.118
[13 empty] | 87.5427 | 39.2136 | 11.4959 | -1.212 | -0.20143 | -0.56488 | 11.2763
[13 empty] | 88.0458 | 39.3315 | 11.6533 | -1.2208 | -0.35857 | -1.9384 | 11.2726
[13 empty] | 88.5489 | 39.4482 | 11.814 | -1.2109 | -0.51899 | -3.3065 | 11.1077
[13 empty] | 89.052 | 39.5637 | 11.9782 | -1.1818 | -0.68054 | -4.6506 | 10.7844
[13 empty] | 89.5552 | 39.678 | 12.1459 | -1.1332 | -0.84106 | -5.953 | 10.3076
[13 empty] | 90.0583 | 39.791 | 12.3173 | -1.0652 | -0.99836 | -7.1969 | 9.6842
[13 empty] | 90.5614 | 39.9028 | 12.4924 | -0.97805 | -1.1503 | -8.3668 | 8.9228
[13 empty] | 91.0645 | 40.0133 | 12.6715 | -0.87214 | -1.2947 | -9.4485 | 8.0334
[13 empty] | 91.5676 | 40.1227 | 12.8546 | -0.7482 | -1.4295 | -10.4292 | 7.0275
[13 empty] | 92.0708 | 40.2308 | 13.0419 | -0.60715 | -1.5527 | -11.2976 | 5.9176
[13 empty] | 92.5739 | 40.3377 | 13.2335 | -0.45008 | -1.6624 | -12.0444 | 4.7171
[13 empty] | 93.077 | 40.4433 | 13.4296 | -0.27827 | -1.757 | -12.6615 | 3.4402
[13 empty] | 93.5801 | 40.5478 | 13.6304 | -0.093171 | -1.8346 | -13.1429 | 2.1013
[13 empty] | 94.0832 | 40.651 | 13.8359 | 0.10362 | -1.894 | -13.484 | 0.71543
[13 empty] | 94.5863 | 40.7529 | 14.0464 | 0.31036 | -1.9337 | -13.682 | -0.70255
[13 empty] | 95.0895 | 40.8537 | 14.2621 | 0.52522 | -1.9526 | -13.7357 | -2.1378
[13 empty] | 95.5926 | 40.9532 | 14.4832 | 0.74624 | -1.9497 | -13.6454 | -3.5757
[13 empty] | 96.0957 | 41.0515 | 14.7098 | 0.9714 | -1.9243 | -13.4128 | -5.0021
[13 empty] | 96.5988 | 41.1486 | 14.9421 | 1.1986 | -1.8757 | -13.041 | -6.4033
[13 empty] | 97.1019 | 41.2444 | 15.1805 | 1.4258 | -1.8035 | -12.5345 | -7.7665
[13 empty] | 97.6051 | 41.339 | 15.4251 | 1.6507 | -1.7074 | -11.8987 | -9.0794
[13 empty] | 98.1082 | 41.4324 | 15.6761 | 1.8712 | -1.5874 | -11.1401 | -10.3307
[13 empty] | 98.6113 | 41.5245 | 15.9339 | 2.0852 | -1.4436 | -10.2662 | -11.51
[13 empty] | 99.1144 | 41.6155 | 16.1987 | 2.2905 | -1.2763 | -9.2851 | -12.6079
[13 empty] | 99.6175 | 41.7051 | 16.4708 | 2.4849 | -1.086 | -8.2057 | -13.6159
[13 empty] | 100.1207 | 41.7936 | 16.7505 | 2.6665 | -0.87318 | -7.0374 | -14.5266
[13 empty] | 100.6238 | 41.8809 | 17.0382 | 2.8331 | -0.63873 | -5.7898 | -15.3338
[13 empty] | 101.1269 | 41.9669 | 17.3341 | 2.9829 | -0.38351 | -4.473 | -16.0322
[13 empty] | 101.63 | 42.0516 | 17.6386 | 3.1139 | -0.10858 | -3.0973 | -16.6174
[13 empty] | 102.1331 | 42.1352 | 17.9522 | 3.2243 | 0.1849 | -1.673 | -17.0864
[13 empty] | 102.6362 | 42.2175 | 18.2752 | 3.3124 | 0.49563 | -0.2102 | -17.4368
[13 empty] | 103.1394 | 42.2986 | 18.608 | 3.3765 | 0.82222 | 1.2808 | -17.6674
[13 empty] | 103.6425 | 42.3785 | 18.9512 | 3.4152 | 1.1632 | 2.79 | -17.7777
[13 empty] | 104.1456 | 42.4572 | 19.3051 | 3.4269 | 1.5169 | 4.3079 | -17.7681
[13 empty] | 104.6487 | 42.5346 | 19.6704 | 3.4102 | 1.8818 | 5.8249 | -17.6398
[13 empty] | 105.1518 | 42.6108 | 20.0475 | 3.3639 | 2.2561 | 7.3322 | -17.3947
[13 empty] | 105.655 | 42.6857 | 20.4371 | 3.2868 | 2.638 | 8.8211 | -17.0355
[13 empty] | 106.1581 | 42.7595 | 20.8398 | 3.1777 | 3.0256 | 10.2836 | -16.5653
[13 empty] | 106.6612 | 42.832 | 21.2562 | 3.0357 | 3.4171 | 11.7121 | -15.9877
[13 empty] | 107.1643 | 42.9032 | 21.6871 | 2.8599 | 3.8104 | 13.0997 | -15.307
[13 empty] | 107.6674 | 42.9733 | 22.1332 | 2.6492 | 4.2037 | 14.4396 | -14.5277
[13 empty] | 108.1706 | 43.0421 | 22.5954 | 2.403 | 4.5949 | 15.7262 | -13.6547
[13 empty] | 108.6737 | 43.1097 | 23.0745 | 2.1205 | 4.9818 | 16.9539 | -12.6931
[13 empty] | 109.1768 | 43.1761 | 23.5716 | 1.801 | 5.3626 | 18.118 | -11.6485
[13 empty] | 109.6799 | 43.2412 | 24.0875 | 1.4438 | 5.7349 | 19.2141 | -10.5262
[13 empty] | 110.183 | 43.3051 | 24.6235 | 1.0484 | 6.0967 | 20.2387 | -9.3321
[13 empty] | 110.6862 | 43.3678 | 25.1806 | 0.61419 | 6.4458 | 21.1886 | -8.0717
[13 empty] | 111.1893 | 43.4293 | 25.7603 | 0.14058 | 6.78 | 22.061 | -6.751
[13 empty] | 111.6924 | 43.4895 | 26.3638 | -0.37299 | 7.097 | 22.8539 | -5.3755
[13 empty] | 112.1955 | 43.5485 | 26.9927 | -0.92706 | 7.3946 | 23.5655 | -3.951
[13 empty] | 112.6986 | 43.6063 | 27.6487 | -1.5222 | 7.6703 | 24.1946 | -2.483
[13 empty] | 113.2017 | 43.6628 | 28.3334 | -2.1591 | 7.9217 | 24.7406 | -0.97703
[13 empty] | 113.7049 | 43.7181 | 29.0488 | -2.8384 | 8.1464 | 25.2028 | 0.56174
[13 empty] | 114.208 | 43.7722 | 29.7972 | -3.5607 | 8.3418 | 25.5813 | 2.1282
[13 empty] | 114.7111 | 43.8251 | 30.5806 | -4.327 | 8.5052 | 25.8765 | 3.7174
[13 empty] | 115.2142 | 43.8767 | 31.4018 | -5.1381 | 8.6338 | 26.0889 | 5.3246
[13 empty] | 115.7173 | 43.9271 | 32.2635 | -5.995 | 8.7246 | 26.2195 | 6.9455
[13 empty] | 116.2205 | 43.9763 | 33.1688 | -6.8988 | 8.7745 | 26.2693 | 8.5757
[13 empty] | 116.7236 | 44.0243 | 34.121 | -7.851 | 8.7802 | 26.2399 | 10.2114
[13 empty] | 117.2267 | 44.071 | 35.1239 | -8.8531 | 8.7381 | 26.1328 | 11.8489
[13 empty] | 117.7298 | 44.1165 | 36.1817 | -9.9067 | 8.6445 | 25.9498 | 13.4846
[13 empty] | 118.2329 | 44.1607 | 37.2991 | -11.014 | 8.495 | 25.6928 | 15.1155
[13 empty] | 118.7361 | 44.2038 | 38.481 | -12.1772 | 8.2852 | 25.3638 | 16.7386
[13 empty] | 119.2392 | 44.2456 | 39.7335 | -13.3991 | 8.0101 | 24.9651 | 18.3512
[13 empty] | 119.7423 | 44.2862 | 41.0628 | -14.6826 | 7.6641 | 24.4989 | 19.951
[13 empty] | 120.2454 | 44.3255 | 42.4765 | -16.0315 | 7.2411 | 23.9674 | 21.5359
[13 empty] | 120.7485 | 44.3637 | 43.9826 | -17.4498 | 6.7342 | 23.3731 | 23.1039
[13 empty] | 121.2516 | 44.4006 | 45.5907 | -18.9423 | 6.1357 | 22.7183 | 24.6535
[13 empty] | 121.7548 | 44.4362 | 47.3114 | -20.5147 | 5.4368 | 22.0054 | 26.1832
[13 empty] | 122.2579 | 44.4707 | 49.157 | -22.1734 | 4.6275 | 21.2368 | 27.6918
[13 empty] | 122.761 | 44.5039 | 51.1417 | -23.926 | 3.6963 | 20.415 | 29.1785
[13 empty] | 123.2641 | 44.5359 | 53.2816 | -25.7814 | 2.63 | 19.5422 | 30.6424
[13 empty] | 123.7672 | 44.5666 | 55.5958 | -27.75 | 1.4133 | 18.6209 | 32.0832
[13 empty] | 124.2704 | 44.5962 | 58.1066 | -29.8442 | 0.028273 | 17.6532 | 33.5003
[13 empty] | 124.7735 | 44.6245 | 60.84 | -32.0785 | -1.5463 | 16.6413 | 34.8938
[13 empty] | 125.2766 | 44.6516 | 63.827 | -34.4704 | -3.3353 | 15.5876 | 36.2637
[13 empty] | 125.7797 | 44.6774 | 67.1046 | -37.041 | -5.3688 | 14.4939 | 37.6101
[13 empty] | 126.2828 | 44.702 | 70.7175 | -39.8156 | -7.6828 | 13.3623 | 38.9335
[13 empty] | 126.786 | 44.7254 | 74.7198 | -42.8252 | -10.3211 | 12.1947 | 40.2344
[13 empty] | 127.2891 | 44.7476 | 79.1781 | -46.1081 | -13.3375 | 10.9929 | 41.5135
[13 empty] | 127.7922 | 44.7685 | 84.175 | -49.7117 | -16.7992 | 9.7587 | 42.7718
[13 empty] | 128.2953 | 44.7883 | 89.8144 | -53.696 | -20.7902 | 8.4935 | 44.0101
[13 empty] | 128.7984 | 44.8067 | 96.2287 | -58.1374 | -25.4181 | 7.1989 | 45.2298
[13 empty] | 129.3015 | 44.824 | 103.5895 | -63.1352 | -30.8221 | 5.8762 | 46.4321
[13 empty] | 129.8047 | 44.84 | 112.1228 | -68.8201 | -37.1861 | 4.5264 | 47.6186
[13 empty] | 130.3078 | 44.8548 | 122.1332 | -75.3685 | -44.7575 | 3.1505 | 48.7909
[13 empty] | 130.8109 | 44.8684 | 134.0405 | -83.0237 | -53.8779 | 1.7491 | 49.951
[13 empty] | 131.314 | 44.8807 | 148.4403 | -92.1307 | -65.0321 | 0.3225 | 51.1011
[13 empty] | 131.8171 | 44.8919 | 166.2066 | -103.1961 | -78.9317 | -1.1295 | 52.2439
[13 empty] | 132.3203 | 44.9017 | 188.6763 | -116.9946 | -96.6655 | -2.6077 | 53.3824
[13 empty] | 132.8234 | 44.9104 | 218.0022 | -134.7737 | -119.9874 | -4.1143 | 54.5207
[13 empty] | 133.3265 | 44.9178 | 257.8871 | -158.6787 | -151.9148 | -5.6532 | 55.664
[13 empty] | 133.8296 | 44.924 | 315.2861 | -192.7383 | -198.1164 | -7.2317 | 56.8201
[13 empty] | 134.3327 | 44.929 | 404.9805 | -245.5122 | -270.6422 | -8.8648 | 58.0023
[13 empty] | 134.8359 | 44.9328 | 564.896 | -338.9577 | -400.4148 | -10.5864 | 59.237
[13 empty] | 135.339 | 44.9353 | 930.5403 | -551.5049 | -697.9369 | -12.4982 | 60.5992
[13 empty] | 135.8421 | 44.9366 | 2614.712 | -1527.0456 | -2070.8007 | -15.2593 | 62.5585
[13 empty] | 136.3452 | 44.9367 | -3264.0573 | 1871.9684 | 2725.7223 | -15.0807 | 62.4319
[13 empty] | 136.8483 | 44.9355 | -1008.2317 | 567.8082 | 885.0932 | -16.0352 | 63.109
[13 empty] | 137.3515 | 44.9331 | -597.3793 | 329.8932 | 550.1364 | -17.1975 | 63.9367
[13 empty] | 137.8546 | 44.9295 | -425.022 | 229.7498 | 409.8569 | -18.4468 | 64.832
[13 empty] | 138.3577 | 44.9246 | -330.2093 | 174.3828 | 332.8897 | -19.743 | 65.7692
[13 empty] | 138.8608 | 44.9186 | -270.2197 | 139.1157 | 284.3615 | -21.0673 | 66.7378
[13 empty] | 139.3639 | 44.9113 | -228.8449 | 114.5892 | 251.04 | -22.409 | 67.7329
[13 empty] | 139.867 | 44.9028 | -198.5844 | 96.4737 | 226.801 | -23.7611 | 68.7525
[13 empty] | 140.3702 | 44.893 | -175.49 | 82.491 | 208.4207 | -25.1186 | 69.7956
[13 empty] | 140.8733 | 44.882 | -157.2857 | 71.3282 | 194.0406 | -26.4773 | 70.8624
[13 empty] | 141.3764 | 44.8698 | -142.5671 | 62.1757 | 182.5137 | -27.834 | 71.9532
[13 empty] | 141.8795 | 44.8564 | -130.4204 | 54.5069 | 173.094 | -29.1857 | 73.0688
[13 empty] | 142.3826 | 44.8417 | -120.2257 | 47.9648 | 165.2752 | -30.5297 | 74.2102
[13 empty] | 142.8858 | 44.8258 | -111.5475 | 42.2988 | 158.7019 | -31.8634 | 75.3784
[13 empty] | 143.3889 | 44.8087 | -104.0708 | 37.328 | 153.117 | -33.1842 | 76.5744
[13 empty] | 143.892 | 44.7903 | -97.5622 | 32.9182 | 148.33 | -34.4897 | 77.7994
[13 empty] | 144.3951 | 44.7708 | -91.8452 | 28.9681 | 144.197 | -35.7773 | 79.0544
[13 empty] | 144.8982 | 44.7499 | -86.7836 | 25.4 | 140.607 | -37.0446 | 80.3404
[13 empty] | 145.4014 | 44.7279 | -82.2708 | 22.1529 | 137.4731 | -38.289 | 81.6585
[13 empty] | 145.9045 | 44.7047 | -78.2222 | 19.1785 | 134.7264 | -39.5077 | 83.0094
[13 empty] | 146.4076 | 44.6802 | -74.5696 | 16.4381 | 132.3115 | -40.6982 | 84.3941
[13 empty] | 146.9107 | 44.6544 | -71.2577 | 13.9005 | 130.1833 | -41.8575 | 85.8132
[13 empty] | 147.4138 | 44.6275 | -68.2408 | 11.5398 | 128.3048 | -42.9829 | 87.2672
[13 empty] | 147.9169 | 44.5993 | -65.4814 | 9.3351 | 126.6453 | -44.0713 | 88.7565
[13 empty] | 148.4201 | 44.5699 | -62.9477 | 7.2686 | 125.1793 | -45.1198 | 90.2814
[13 empty] | 148.9232 | 44.5393 | -60.6131 | 5.3256 | 123.885 | -46.1252 | 91.842
[13 empty] | 149.4263 | 44.5075 | -58.4551 | 3.4938 | 122.7442 | -47.0843 | 93.438
[13 empty] | 149.9294 | 44.4744 | -56.4543 | 1.7627 | 121.7411 | -47.9937 | 95.0692
[13 empty] | 150.4325 | 44.4401 | -54.5942 | 0.12331 | 120.8623 | -48.8502 | 96.735
[12 empty] | 24.0222 | 150.9357 | 44.4045 | -52.8605 | -1.4319 | 120.0961 | -49.6503 | 98.4346
ja/2p
Protéger
Déprotéger
Vos sugestions sont les bienvenues : prongue@eicn.ch

## AmortissBalancier
Amortissement de l'amplitude du balancier
[6 empty] | Cellule | blanche | à déf. par l'ascenseur (ou bouton)
[6 empty] | Cellule | verte | à déf. au clavier (ou par l'ascenseur)
[12 empty] | N pts/période |  | Dt
| Données de l'onglet "Energie" | [10 empty] | 4 |  | 0.0625
|  | Fréquence | f | 4 | Hz
|  | Facteur de qualité | Q | 235 |  |  |  | Décrément log. | l | 0.053474 | mm-1 | t | envelop | j
| Données supplémentaires | [10 empty] | s | ° | °
|  | Amplitude initiale | j0 | 300 | [7 empty] | 0 | 300 | 300
[12 empty] | 0.0625 | 298.999 | 1.8308e-14
[12 empty] | 0.125 | 298.0014 | -298.0014
[12 empty] | 0.1875 | 297.0071 | -5.4559e-14
[12 empty] | 0.25 | 296.0161 | 296.0161
[12 empty] | 0.3125 | 295.0285 | 9.0326e-14
[12 empty] | 0.375 | 294.0441 | -294.0441
[12 empty] | 0.4375 | 293.063 | -1.2561e-13
[12 empty] | 0.5 | 292.0852 | 292.0852
[12 empty] | 0.5625 | 291.1106 | 1.6043e-13
[12 empty] | 0.625 | 290.1393 | -290.1393
[12 empty] | 0.6875 | 289.1713 | -7.0844e-13
[12 empty] | 0.75 | 288.2064 | 288.2064
[12 empty] | 0.8125 | 287.2448 | -2.816e-13
[12 empty] | 0.875 | 286.2864 | -286.2864
[12 empty] | 0.9375 | 285.3312 | -7.6892e-13
[12 empty] | 1 | 284.3792 | 284.3792
[12 empty] | 1.0625 | 283.4304 | -2.0844e-13
[12 empty] | 1.125 | 282.4847 | -282.4847
[12 empty] | 1.1875 | 281.5422 | -8.2767e-13
[12 empty] | 1.25 | 280.6028 | 280.6028
[12 empty] | 1.3125 | 279.6665 | -1.3717e-13
[12 empty] | 1.375 | 278.7334 | -278.7334
[12 empty] | 1.4375 | 277.8034 | -8.8472e-13
[12 empty] | 1.5 | 276.8765 | 276.8765
[12 empty] | 1.5625 | 275.9527 | -6.776e-14
[12 empty] | 1.625 | 275.032 | -275.032
[12 empty] | 1.6875 | 274.1143 | -9.4011e-13
[12 empty] | 1.75 | 273.1997 | 273.1997
[12 empty] | 1.8125 | 272.2882 | -1.6854e-16
[12 empty] | 1.875 | 271.3797 | -271.3797
[12 empty] | 1.9375 | 270.4742 | -9.9387e-13
[12 empty] | 2 | 269.5718 | 269.5718
[12 empty] | 2.0625 | 268.6723 | 6.5639e-14
[12 empty] | 2.125 | 267.7759 | -267.7759
[12 empty] | 2.1875 | 266.8824 | -1.046e-12
[12 empty] | 2.25 | 265.992 | 265.992
[12 empty] | 2.3125 | 265.1045 | 1.297e-13
[12 empty] | 2.375 | 264.22 | -264.22
[12 empty] | 2.4375 | 263.3384 | -1.0967e-12
[12 empty] | 2.5 | 262.4597 | 262.4597
[12 empty] | 2.5625 | 261.584 | 2.0507e-12
[12 empty] | 2.625 | 260.7112 | -260.7112
[12 empty] | 2.6875 | 259.8414 | -1.1457e-12
[12 empty] | 2.75 | 258.9744 | 258.9744
[12 empty] | 2.8125 | 258.1103 | 2.5272e-13
[12 empty] | 2.875 | 257.2491 | -257.2491
[12 empty] | 2.9375 | 256.3908 | 6.2845e-13
[12 empty] | 3 | 255.5353 | 255.5353
[12 empty] | 3.0625 | 254.6827 | 2.1214e-12
[12 empty] | 3.125 | 253.833 | -253.833
[12 empty] | 3.1875 | 252.9861 | -1.2394e-12
[12 empty] | 3.25 | 252.142 | 252.142
[12 empty] | 3.3125 | 251.3007 | 3.6915e-13
[12 empty] | 3.375 | 250.4622 | -250.4622
[12 empty] | 3.4375 | 249.6265 | 4.8959e-13
[12 empty] | 3.5 | 248.7936 | 248.7936
[12 empty] | 3.5625 | 247.9635 | 2.1869e-12
[12 empty] | 3.625 | 247.1362 | -247.1362
[12 empty] | 3.6875 | 246.3116 | -1.3274e-12
[12 empty] | 3.75 | 245.4898 | 245.4898
[12 empty] | 3.8125 | 244.6707 | 4.7926e-13
[12 empty] | 3.875 | 243.8543 | -243.8543
[12 empty] | 3.9375 | 243.0407 | 3.5762e-13
[12 empty] | 4 | 242.2298 | 242.2298
[12 empty] | 4.0625 | 241.4216 | 2.2474e-12
[12 empty] | 4.125 | 240.6161 | -240.6161
[12 empty] | 4.1875 | 239.8132 | -1.4098e-12
[12 empty] | 4.25 | 239.0131 | 239.0131
[12 empty] | 4.3125 | 238.2156 | 5.8331e-13
[12 empty] | 4.375 | 237.4208 | -237.4208
[12 empty] | 4.4375 | 236.6286 | 2.3227e-13
[12 empty] | 4.5 | 235.8391 | 235.8391
[12 empty] | 4.5625 | 235.0522 | 2.3033e-12
[12 empty] | 4.625 | 234.268 | -234.268
[12 empty] | 4.6875 | 233.4863 | -1.487e-12
[12 empty] | 4.75 | 232.7073 | 232.7073
[12 empty] | 4.8125 | 231.9308 | 6.8154e-13
[12 empty] | 4.875 | 231.157 | -231.157
[12 empty] | 4.9375 | 230.3857 | 1.1328e-13
[12 empty] | 5 | 229.617 | 229.617
[12 empty] | 5.0625 | 228.8509 | 2.3546e-12
[12 empty] | 5.125 | 228.0873 | -228.0873
[12 empty] | 5.1875 | 227.3263 | 1.6714e-12
[12 empty] | 5.25 | 226.5678 | 226.5678
[12 empty] | 5.3125 | 225.8119 | 7.7417e-13
[12 empty] | 5.375 | 225.0585 | -225.0585
[12 empty] | 5.4375 | 224.3075 | -3.1872e-12
[12 empty] | 5.5 | 223.5591 | 223.5591
[12 empty] | 5.5625 | 222.8132 | -7.6472e-13
[12 empty] | 5.625 | 222.0698 | -222.0698
[12 empty] | 5.6875 | 221.3288 | -1.6264e-12
[12 empty] | 5.75 | 220.5904 | 220.5904
[12 empty] | 5.8125 | 219.8544 | 3.9858e-12
[12 empty] | 5.875 | 219.1208 | -219.1208
[12 empty] | 5.9375 | 218.3897 | -1.0657e-13
[12 empty] | 6 | 217.661 | 217.661
[12 empty] | 6.0625 | 216.9348 | 2.4446e-12
[12 empty] | 6.125 | 216.211 | -216.211
[12 empty] | 6.1875 | 215.4896 | 1.3732e-12
[12 empty] | 6.25 | 214.7706 | 214.7706
[12 empty] | 6.3125 | 214.054 | 9.4357e-13
[12 empty] | 6.375 | 213.3398 | -213.3398
[12 empty] | 6.4375 | 212.628 | -3.2295e-12
[12 empty] | 6.5 | 211.9186 | 211.9186
[12 empty] | 6.5625 | 211.2115 | -5.1797e-13
[12 empty] | 6.625 | 210.5068 | -210.5068
[12 empty] | 6.6875 | 209.8044 | -1.7473e-12
[12 empty] | 6.75 | 209.1044 | 209.1044
[12 empty] | 6.8125 | 208.4067 | 3.9824e-12
[12 empty] | 6.875 | 207.7113 | -207.7113
[12 empty] | 6.9375 | 207.0183 | -3.0384e-13
[12 empty] | 7 | 206.3276 | 206.3276
[12 empty] | 7.0625 | 205.6391 | 2.5187e-12
[12 empty] | 7.125 | 204.953 | -204.953
[12 empty] | 7.1875 | 204.2692 | 1.1016e-12
[12 empty] | 7.25 | 203.5876 | 203.5876
[12 empty] | 7.3125 | 202.9084 | 1.0932e-12
[12 empty] | 7.375 | 202.2313 | -202.2313
[12 empty] | 7.4375 | 201.5566 | -3.2589e-12
[12 empty] | 7.5 | 200.8841 | 200.8841
[12 empty] | 7.5625 | 200.2138 | -2.9485e-13
[12 empty] | 7.625 | 199.5458 | -199.5458
[12 empty] | 7.6875 | 198.88 | -1.8512e-12
[12 empty] | 7.75 | 198.2164 | 198.2164
[12 empty] | 7.8125 | 197.5551 | 3.9686e-12
[12 empty] | 7.875 | 196.8959 | -196.8959
[12 empty] | 7.9375 | 196.239 | -4.8028e-13
[12 empty] | 8 | 195.5842 | 195.5842
[12 empty] | 8.0625 | 194.9317 | 2.5786e-12
[12 empty] | 8.125 | 194.2813 | -194.2813
[12 empty] | 8.1875 | 193.633 | 8.5451e-13
[12 empty] | 8.25 | 192.987 | 192.987
[12 empty] | 8.3125 | 192.3431 | 1.2248e-12
[12 empty] | 8.375 | 191.7013 | -191.7013
[12 empty] | 8.4375 | 191.0617 | -3.2764e-12
[12 empty] | 8.5 | 190.4242 | 190.4242
[12 empty] | 8.5625 | 189.7888 | -9.3557e-14
[12 empty] | 8.625 | 189.1556 | -189.1556
[12 empty] | 8.6875 | 188.5245 | -1.9395e-12
[12 empty] | 8.75 | 187.8955 | 187.8955
[12 empty] | 8.8125 | 187.2685 | 3.9454e-12
[12 empty] | 8.875 | 186.6437 | -186.6437
[12 empty] | 8.9375 | 186.021 | -6.3752e-13
[12 empty] | 9 | 185.4003 | 185.4003
[12 empty] | 9.0625 | 184.7817 | 2.6253e-12
[12 empty] | 9.125 | 184.1652 | -184.1652
[12 empty] | 9.1875 | 183.5507 | 6.3019e-13
[12 empty] | 9.25 | 182.9383 | 182.9383
[12 empty] | 9.3125 | 182.3279 | 1.3396e-12
[12 empty] | 9.375 | 181.7195 | -181.7195
[12 empty] | 9.4375 | 181.1132 | -3.2832e-12
[12 empty] | 9.5 | 180.5089 | 180.5089
[12 empty] | 9.5625 | 179.9067 | 8.7572e-14
[12 empty] | 9.625 | 179.3064 | -179.3064
[12 empty] | 9.6875 | 178.7081 | -2.0136e-12
[12 empty] | 9.75 | 178.1119 | 178.1119
[12 empty] | 9.8125 | 177.5176 | 3.9139e-12
[12 empty] | 9.875 | 176.9253 | -176.9253
[12 empty] | 9.9375 | 176.335 | -7.7709e-13
[12 empty] | 10 | 175.7466 | 175.7466
Protéger
Déprotéger
Vos sugestions sont les bienvenues : prongue@eicn.ch

## Normes
Limites des modules du rouage de finissage
Diam. encageage |  | 0 | 12 | 15 | 19 | 23 | 25 | 27 | 30 | 1
Ba-Ce | min | 0.08 | 0.08 | 0.09 | 0.1 | 0.12 | 0.14 | 0.14 | 0.15 | 2
| max | 0.12 | 0.13 | 0.14 | 0.15 | 0.16 | 0.18 | 0.2 | 0.22 | 3
Ce-Moy | min | 0.06 | 0.07 | 0.07 | 0.08 | 0.09 | 0.1 | 0.1 | 0.12 | 4
| max | 0.1 | 0.11 | 0.12 | 0.12 | 0.14 | 0.16 | 0.16 | 0.2 | 5
Moy-S | min | 0.06 | 0.06 | 0.07 | 0.07 | 0.08 | 0.09 | 0.09 | 0.1 | 6
| max | 0.09 | 0.1 | 0.11 | 0.12 | 0.13 | 0.14 | 0.15 | 0.16 | 7
S-Ech | min | 0.06 | 0.06 | 0.07 | 0.07 | 0.07 | 0.07 | 0.07 | 0.08 | 8
| max | 0.09 | 0.1 | 0.11 | 0.12 | 0.12 | 0.12 | 0.12 | 0.14 | 9
Ch-Min-Rv | min | 0.08 | 0.08 | 0.09 | 0.1 | 0.1 | 0.12 | 0.13 | 0.13 | 10
| max | 0.15 | 0.15 | 0.18 | 0.18 | 0.18 | 0.2 | 0.2 | 0.25 | 11
Min-H | min | 0.07 | 0.07 | 0.08 | 0.09 | 0.09 | 0.1 | 0.12 | 0.12 | 12
| max | 0.15 | 0.15 | 0.16 | 0.16 | 0.18 | 0.2 | 0.2 | 0.25 | 13
Co-Ro | min | 0.09 | 0.1 | 0.11 | 0.12 | 0.12 | 0.14 | 0.14 | 0.14 | 14
| max | 0.16 | 0.18 | 0.2 | 0.2 | 0.2 | 0.22 | 0.22 | 0.25 | 15
pas dans norme NHS mais nécessaire pour les rapports Z/z entre i et i+0.5
Profils d'engrenages horlogers, roue menante | [21 empty] | NHS | 56702 | roue
|  |  | ETA |  |  |  | NIHS | 20-02 | [8 empty] | EVJ | [5 empty] | Zroue/zpignon | 3 | 4 | 5 | 6 | 6.5 | 7 | 7.5 | 8 | 8.5 | 9 | 9.5 | 10 | 11 | 12
|  |  |  | pignon et roue |  |  |  | pignon mené |  |  |  | roue menante | [5 empty] | pignon mené |  | roue menante |  |  |  | 2 | 3 | 4 | 5 | 6 | 7 | 8 | 9 | 10 | 11 | 12 | 13 | 14 | 15
Profils engr. mult. |  |  |  | 2 ha1 | 2 hf1 |  | Zpignon | 2 ha1 | 2 hf1 | rho1 | s1 | 2 ha2 | 2 hf2 | rho2 | s2 |  | Zpignon | 2 ha1 | 2 hf1 | 2 ha2 | 2 hf2 |  | Zpignon | 2 ha2 | 2 ha2 | 2 ha2 | 2 ha2 | 2 ha2 | 2 ha2 | 2 ha2 | 2 ha2 | 2 ha2 | 2 ha2 | 2 ha2 | 2 ha2 | 2 ha2 | 2 ha2 | Zpignon | 2 hf2
| ETA |  |  | 2 | 3 |  | 0 | 1.64 | 3.2 | 1.05 | 1.1 | 2.4 | 2.8 | 2 | 1.6 |  | 0 | 1.574 | 3.4 | 2.6 | 3 |  | 0 | 2.52 | 2.56 | 2.58 | 2.6 | 2.61 | 2.62 | 2.62 | 2.63 | 2.63 | 2.63 | 2.64 | 2.64 | 2.65 | 2.65 | 0 | 3.1416
| NIHS 20-02 | [5 empty] | 7 | 1.64 | 3.3 | 1.05 | 1.1 | 2.5 | 2.7 | 2 | 1.6 |  | 7 | 1.588 | 3.5 | 2.7 | 2.9 |  | 7 | 2.67 | 2.72 | 2.75 | 2.76 | 2.77 | 2.78 | 2.78 | 2.79 | 2.79 | 2.8 | 2.81 | 2.81 | 2.82 | 2.82 | 7 | 3.1416
| EVJ | [5 empty] | 8 | 1.52 | 3.4 | 0.95 | 1.1 | 2.6 | 2.6 | 2 | 1.6 |  | 8 | 1.198 | 3.6 | 2.8 | 2.8 |  | 8 | 2.8 | 2.86 | 2.9 | 2.92 | 2.93 | 2.94 | 2.94 | 2.94 | 2.95 | 2.95 | 2.96 | 2.96 | 2.97 | 2.97 | 8 | 3.1416
| NHS 56702-3 | [5 empty] | 9 | 1.52 | 3.45 | 0.95 | 1.1 | 2.65 | 2.55 | 2 | 1.6 |  | 9 | 1.199 | 3.65 | 2.85 | 2.75 |  | 9 | 2.93 | 2.99 | 3.02 | 3.05 | 3.06 | 3.07 | 3.07 | 3.09 | 3.1 | 3.1 | 3.11 | 3.11 | 3.11 | 3.12 | 9 | 3.1416
[7 empty] | 10 | 1.52 | 3.5 | 0.95 | 1.1 | 2.7 | 2.5 | 2 | 1.6 |  | 10 | 1.2 | 3.7 | 2.9 | 2.7 |  | 10 | 3.05 | 3.11 | 3.14 | 3.17 | 3.18 | 3.19 | 3.2 | 3.21 | 3.22 | 3.22 | 3.23 | 3.23 | 3.24 | 3.24 | 10 | 3.1416
Profils engr. méca. | [6 empty] | 11 | 1.44 | 3.6 | 0.85 | 1.1 | 2.8 | 2.4 | 2 | 1.6 |  | 11 | 1.2 | 3.7 | 2.9 | 2.7 |  | 12 | 3.25 | 3.32 | 3.36 | 3.4 | 3.41 | 3.42 | 3.43 | 3.44 | 3.45 | 3.45 | 3.46 | 3.47 | 3.47 | 3.48 | 12 | 3.1416
| ETA | [15 empty] | 12 | 1.466 | 3.8 | 3 | 2.6 |  | 14 | 3.44 | 3.51 | 3.56 | 3.6 | 3.61 | 3.62 | 3.63 | 3.64 | 3.65 | 3.66 | 3.67 | 3.67 | 3.68 | 3.68 | 14 | 3.1416
| NIHS 20-25 | [15 empty] | 14 | 1.467 | 3.8 | 3 | 2.6 |  | 15 | 3.52 | 3.6 | 3.65 | 3.69 | 3.7 | 3.71 | 3.72 | 3.74 | 3.75 | 3.75 | 3.76 | 3.77 | 3.78 | 3.8 | 15 | 3.1416
[7 empty] | NIHS | 20-25 | ( =NHS 56704 ) | [7 empty] | 16 | 1.468 | 3.8 | 3 | 2.6 |  | 16 | 3.6 | 3.69 | 3.73 | 3.78 | 3.79 | 3.8 | 3.81 | 3.82 | 3.83 | 3.84 | 3.85 | 3.86 | 3.86 | 3.87 | 16 | 3.1416
[7 empty] | Z | 2 ha | 2 hf | rho | s | [5 empty] | 18 | 1.469 | 3.8 | 3 | 2.6
[7 empty] | 0 | 2.32 | 3.5 | 1.856 | 1.41 | [5 empty] | 20 | 1.47 | 3.8 | 3 | 2.6 | NHS | 56703 | 2: pignon
[7 empty] | 9 | 2.34 | 3.5 | 1.872 | 1.41 | [11 empty] | Type | 2: A; 3: B; 4: C
[7 empty] | 10 | 2.38 | 3.5 | 1.904 | 1.41 | [11 empty] | Zpignon | 2: 2 ha1; 3: 2 ha1; 4: 2 ha1
[7 empty] | 12 | 2.4 | 3.5 | 1.92 | 1.41 | [11 empty] | 0 | 2: 1.05; 3: 1.34; 4: 1.71
[7 empty] | 14 | 2.44 | 3.5 | 1.952 | 1.41 | [11 empty] | 11 | 2: 1.25; 3: 1.61; 4: 2.1
[7 empty] | 17 | 2.48 | 3.5 | 1.984 | 1.41
[7 empty] | 21 | 2.52 | 3.5 | 2.016 | 1.41
[7 empty] | 26 | 2.54 | 3.5 | 2.032 | 1.41
[7 empty] | 35 | 2.58 | 3.5 | 2.064 | 1.41
[7 empty] | 55 | 2.62 | 3.5 | 2.096 | 1.41
[7 empty] | 135 | 2.64 | 3.5 | 2.112 | 1.41
Dimensions du balancier annulaire à river NIHS 34-04 (1999)
| I sup. | I | d1 | h1 | d2 | h2 | d3 | h3 | d4 | h4 | d5 | h5 |  |  | d | e | t | sNi | sGl
| 0 | 1.4 | 5.45 | 0.44 | [10 empty] | 5.45 | 0.16 | 0.6 |  | 0.36
| 1.5 | 1.6 | 5.45 | 0.5 | 5.6 | 0.46 | [8 empty] | 5.6 | 0.16 | 0.6 |  | 0.36
| 1.7 | 1.8 | 5.45 | 0.56 | 5.6 | 0.52 | 5.8 | 0.44 | [6 empty] | 5.8 | 0.18 | 0.6 | 0.36 | 0.37
| 1.9 | 2 | 5.45 | 0.64 | 5.6 | 0.58 | 5.8 | 0.5 | 6 | 0.44 |  |  |  |  | 6 | 0.18 | 0.6 | 0.36 | 0.37
| 2.12 | 2.24 | 5.6 | 0.66 | 5.8 | 0.56 | 6 | 0.5 | 6.15 | 0.46 |  |  |  |  | 6.15 | 0.18 | 0.6 | 0.36 | 0.37
| 2.37 | 2.5 | 5.8 | 0.64 | 6 | 0.56 | 6.15 | 0.52 | 6.3 | 0.48 |  |  |  |  | 6.3 | 0.18 | 0.7 | 0.36 | 0.37
| 2.65 | 2.8 | 6 | 0.64 | 6.15 | 0.58 | 6.3 | 0.54 | 6.5 | 0.48 |  |  |  |  | 6.5 | 0.18 | 0.7 | 0.36 | 0.37
| 2.975 | 3.15 | 6.15 | 0.66 | 6.3 | 0.6 | 6.5 | 0.54 | 6.7 | 0.48 |  |  |  |  | 6.7 | 0.18 | 0.7 | 0.37 | 0.38
| 3.35 | 3.55 | 6.3 | 0.68 | 6.5 | 0.62 | 6.7 | 0.54 | 6.9 | 0.5 |  |  |  |  | 6.9 | 0.18 | 0.7 | 0.37 | 0.38
| 3.775 | 4 | 6.5 | 0.7 | 6.7 | 0.62 | 6.9 | 0.56 | 7.1 | 0.5 | 7.3 | 0.46 |  |  | 7.1 | 0.18 | 0.7 | 0.37 | 0.38
| 4.25 | 4.5 | 6.7 | 0.7 | 6.9 | 0.64 | 7.1 | 0.56 | 7.3 | 0.52 | 7.5 | 0.46 |  |  | 7.3 | 0.18 | 0.7 | 0.38 | 0.39
| 4.75 | 5 | 6.9 | 0.7 | 7.1 | 0.62 | 7.3 | 0.58 | 7.5 | 0.52 | 7.75 | 0.46 |  |  | 7.5 | 0.18 | 0.7 | 0.38 | 0.39
| 5.3 | 5.6 | 7.1 | 0.7 | 7.3 | 0.64 | 7.5 | 0.58 | 7.75 | 0.52 | 8 | 0.46 |  |  | 7.75 | 0.2 | 0.8 | 0.39 | 0.4
| 5.95 | 6.3 | 7.5 | 0.66 | 7.75 | 0.58 | 8 | 0.52 | 8.25 | 0.46 |  |  |  |  | 8 | 0.2 | 0.8 | 0.4 | 0.41
| 6.7 | 7.1 | 7.75 | 0.66 | 8 | 0.58 | 8.25 | 0.52 | 8.5 | 0.46 |  |  |  |  | 8.25 | 0.2 | 0.8 | 0.4 | 0.41
| 7.55 | 8 | 8 | 0.66 | 8.25 | 0.6 | 8.5 | 0.52 | 8.75 | 0.48 |  |  |  |  | 8.5 | 0.2 | 0.8 | 0.41 | 0.42
| 8.5 | 9 | 8.25 | 0.66 | 8.5 | 0.6 | 8.75 | 0.54 | 9 | 0.48 |  |  |  |  | 8.75 | 0.2 | 0.8 | 0.42 | 0.43
| 9.5 | 10 | 8.5 | 0.66 | 8.75 | 0.6 | 9 | 0.54 | 9.25 | 0.48 | 9.5 | 0.44 |  |  | 9 | 0.2 | 0.8 | 0.43 | 0.44
| 10.6 | 11.2 | 8.75 | 0.66 | 9 | 0.6 | 9.25 | 0.54 | 9.5 | 0.5 | 9.75 | 0.44 |  |  | 9.25 | 0.2 | 0.8 | 0.43 | 0.44
| 11.85 | 12.5 | 9 | 0.66 | 9.25 | 0.6 | 9.5 | 0.56 | 9.75 | 0.5 | 10 | 0.44 |  |  | 9.5 | 0.2 | 0.8 | 0.43 | 0.44
| 13.25 | 14 | 9.25 | 0.66 | 9.5 | 0.62 | 9.75 | 0.56 | 10 | 0.5 | 10.3 | 0.46 |  |  | 9.75 | 0.22 | 0.9 | 0.45 | 0.46
| 15 | 16 | 9.75 | 0.64 | 10 | 0.58 | 10.3 | 0.52 | 10.6 | 0.48 |  |  |  |  | 10 | 0.22 | 0.9 | 0.45 | 0.46
| 17 | 18 | 10 | 0.66 | 10.3 | 0.6 | 10.6 | 0.54 | 10.9 | 0.48 |  |  |  |  | 10.3 | 0.22 | 0.9 | 0.45 | 0.46
| 19 | 20 | 10.3 | 0.66 | 10.6 | 0.6 | 10.9 | 0.54 | 11.2 | 0.48 |  |  |  |  | 10.6 | 0.22 | 0.9 | 0.46 | 0.47
| 21.2 | 22.4 | 10.6 | 0.68 | 10.9 | 0.62 | 11.2 | 0.54 | 11.5 | 0.48 |  |  |  |  | 10.9 | 0.22 | 0.9 | 0.46 | 0.47
| 23.7 | 25 | 10.9 | 0.68 | 11.2 | 0.62 | 11.5 | 0.56 | 11.8 | 0.5 |  |  |  |  | 11.2 | 0.25 | 1 | 0.46 | 0.47
| 26.5 | 28 | 11.2 | 0.68 | 11.5 | 0.62 | 11.8 | 0.56 | 12.2 | 0.5 |  |  |  |  | 11.5 | 0.25 | 1 | 0.48 | 0.49
| 29.75 | 31.5 | 11.5 | 0.7 | 11.8 | 0.64 | 12.2 | 0.56 | 12.5 | 0.5 |  |  |  |  | 11.8 | 0.25 | 1 | 0.49 | 0.5
| 33.5 | 35.5 | 11.8 | 0.72 | 12.2 | 0.64 | 12.5 | 0.58 | 12.8 | 0.52 |  |  |  |  | 12.2 | 0.25 | 1 | 0.49 | 0.5
| 37.75 | 40 | 12.2 | 0.75 | 12.5 | 0.64 | 12.8 | 0.6 | 13.2 | 0.52 |  |  |  |  | 12.5 | 0.25 | 1 | 0.51 | 0.52
| 42.5 | 45 | 12.5 | 0.75 | 12.8 | 0.68 | 13.2 | 0.6 | [6 empty] | 12.8 | 0.25 | 1 | 0.51 | 0.52
| 47.5 | 50 | 12.8 | 0.75 | 13.2 | 0.68 | 14 | 0.52 | [6 empty] | 13.2 | 0.3 | 1.1 | 0.52 | 0.53
| 53 | 56 | 13.2 | 0.75 | 14 | 0.6 | [8 empty] | 14 | 0.3 | 1.1 | 0.54 | 0.55
| 59.5 | 63 | 14 | 0.68 | [10 empty] | 15 | 0.35 | 1.2 | 0.6 | 0.61
| 67 | 71 | 14 | 0.75 | 15 | 0.54 | [8 empty] | 16 | 0.35 | 1.2 | 0.62 | 0.63
| 75.5 | 80 | 15 | 0.62 | [10 empty] | 17 | 0.35 | 1.2 | 0.66 | 0.67
| 85 | 90 | 15 | 0.7 | 16 | 0.54 | [8 empty] | 18 | 0.35 | 1.2 | 0.7 | 0.71
| 95 | 100 | 15 | 0.8 | 16 | 0.62
| 106 | 112 | 16 | 0.7
| 118.5 | 125 | 16 | 0.8 | 17 | 0.6
| 132.5 | 140 | 17 | 0.7
| 150 | 160 | 17 | 0.8
| 170 | 180 | 17 | 0.9 | 18 | 0.7
| 190 | 200 | 18 | 0.8
| 212 | 224 | 18 | 0.9
| 237 | 250 | 18 | 1
No CGS | CGS lim. | CGS |  |  | CGS inf. | sup. | h |  |  | CGS inf. | sup. | R | Pmin | Pmax
| 0 | 0.01 |  |  | 0.025 | 0.03 | 0.105 |  |  | 0.025 | 0.06 | 0.45 | 0.07 | 0.1
| 0.0103 | 0.0106 |  |  | 0.0315 | 0.06 | 0.11 |  |  | 0.063 | 0.112 | 0.5 | 0.09 | 0.11
| 0.0109 | 0.0112 |  |  | 0.063 | 0.15 | 0.12 |  |  | 0.118 | 0.475 | 0.55 | 0.1 | 0.135
| 0.0115 | 0.0118 |  |  | 0.16 | 0.212 | 0.13 |  |  | 0.5 | 1.5 | 0.6 | 0.12 | 0.16
| 0.01215 | 0.0125 |  |  | 0.224 | 0.475 | 0.14 |  |  | 1.6 | 3.15 | 0.65 | 0.16 | 0.185
| 0.01285 | 0.0132 |  |  | 0.5 | 0.85 | 0.15 |  |  | 3.35 | 7.5 | 0.75 | 0.185 | 0.22
| 0.0136 | 0.014 |  |  | 0.9 | 1.18 | 0.16 |  |  | 8 | 37.5 | 0.85 | 0.17 | 0.25
| 0.0145 | 0.015 |  |  | 1.25 | 2.36 | 0.17 |  |  | 40 | 190 | 0.95 | 0.26 | 0.36
| 0.0155 | 0.016 |  |  | 2.5 | 4.75 | 0.18 |  |  | 200 | 236 | 1.05 | 0.37 | 0.38
| 0.0165 | 0.017 |  |  | 5 | 7.5 | 0.19 |  |  | 250 | 375 | 1.15 | 0.39 | 0.42
| 0.0175 | 0.018 |  |  | 8 | 11.8 | 0.2 |  |  | 400 | 750 | 1.25 | 0.43 | 0.52
| 0.0185 | 0.019 |  |  | 12.5 | 19 | 0.21
| 0.0195 | 0.02 |  |  | 20 | 30 | 0.23
| 0.0206 | 0.0212 |  |  | 31.5 | 37.5 | 0.25
| 0.0218 | 0.0224 |  |  | 40 | 60 | 0.26
| 0.023 | 0.0236 |  |  | 63 | 75 | 0.27
| 0.0243 | 0.025 |  |  | 80 | 95 | 0.28
| 0.02575 | 0.0265 |  |  | 100 | 190 | 0.3
| 0.02725 | 0.028 |  |  | 200 | 236 | 0.32
| 0.029 | 0.03 |  |  | 250 | 300 | 0.33
| 0.03075 | 0.0315 |  |  | 315 | 375 | 0.34
| 0.0325 | 0.0335 |  |  | 400 | 750 | 0.35
| 0.0345 | 0.0355
| 0.0365 | 0.0375
| 0.03875 | 0.04
| 0.04125 | 0.0425
| 0.04375 | 0.045
| 0.04625 | 0.0475
| 0.04875 | 0.05
| 0.0515 | 0.053
| 0.0545 | 0.056
| 0.058 | 0.06
| 0.0615 | 0.063
| 0.065 | 0.067
| 0.069 | 0.071
| 0.073 | 0.075
| 0.0775 | 0.08
| 0.0825 | 0.085
| 0.0875 | 0.09
| 0.0925 | 0.095
| 0.0975 | 0.1
| 0.103 | 0.106
| 0.109 | 0.112
| 0.115 | 0.118
| 0.1215 | 0.125
| 0.1285 | 0.132
| 0.136 | 0.14
| 0.145 | 0.15
| 0.155 | 0.16
| 0.165 | 0.17
| 0.175 | 0.18
| 0.185 | 0.19
| 0.195 | 0.2
| 0.206 | 0.212
| 0.218 | 0.224
| 0.23 | 0.236
| 0.243 | 0.25
| 0.2575 | 0.265
| 0.2725 | 0.28
| 0.29 | 0.3
| 0.3075 | 0.315
| 0.325 | 0.335
| 0.345 | 0.355
| 0.365 | 0.375
| 0.3875 | 0.4
| 0.4125 | 0.425
| 0.4375 | 0.45
| 0.4625 | 0.475
| 0.4875 | 0.5
| 0.515 | 0.53
| 0.545 | 0.56
| 0.58 | 0.6
| 0.615 | 0.63
| 0.65 | 0.67
| 0.69 | 0.71
| 0.73 | 0.75
| 0.775 | 0.8
| 0.825 | 0.85
| 0.875 | 0.9
| 0.925 | 0.95
| 0.975 | 1
| 1.03 | 1.06
| 1.09 | 1.12
| 1.15 | 1.18
| 1.215 | 1.25
| 1.285 | 1.32
| 1.36 | 1.4
| 1.45 | 1.5
| 1.55 | 1.6
| 1.65 | 1.7
| 1.75 | 1.8
| 1.85 | 1.9
| 1.95 | 2
| 2.06 | 2.12
| 2.18 | 2.24
| 2.3 | 2.36
| 2.43 | 2.5
| 2.575 | 2.65
| 2.725 | 2.8
| 2.9 | 3
| 3.075 | 3.15
| 3.25 | 3.35
| 3.45 | 3.55
| 3.65 | 3.75
| 3.875 | 4
| 4.125 | 4.25
| 4.375 | 4.5
| 4.625 | 4.75
| 4.875 | 5
| 5.15 | 5.3
| 5.45 | 5.6
| 5.8 | 6
| 6.15 | 6.3
| 6.5 | 6.7
| 6.9 | 7.1
| 7.3 | 7.5
| 7.75 | 8
| 8.25 | 8.5
| 8.75 | 9
| 9.25 | 9.5
| 9.75 | 10
| 10.3 | 10.6
| 10.9 | 11.2
| 11.5 | 11.8
| 12.15 | 12.5
| 12.85 | 13.2
| 13.6 | 14
| 14.5 | 15
| 15.5 | 16
| 16.5 | 17
| 17.5 | 18
| 18.5 | 19
| 19.5 | 20
| 20.6 | 21.2
| 21.8 | 22.4
| 23 | 23.6
| 24.3 | 25
| 25.75 | 26.5
| 27.25 | 28
| 29 | 30
| 30.75 | 31.5
| 32.5 | 33.5
| 34.5 | 35.5
| 36.5 | 37.5
| 38.75 | 40
| 41.25 | 42.5
| 43.75 | 45
| 46.25 | 47.5
| 48.75 | 50
| 51.5 | 53
| 54.5 | 56
| 58 | 60
| 61.5 | 63
| 65 | 67
| 69 | 71
| 73 | 75
| 77.5 | 80
| 82.5 | 85
| 87.5 | 90
| 92.5 | 95
| 97.5 | 100
| 103 | 106
| 109 | 112
| 115 | 118
| 121.5 | 125
| 128.5 | 132
| 136 | 140
| 145 | 150
| 155 | 160
| 165 | 170
| 175 | 180
| 185 | 190
| 195 | 200
| 206 | 212
| 218 | 224
| 230 | 236
| 243 | 250
| 257.5 | 265
| 272.5 | 280
| 290 | 300
| 307.5 | 315
| 325 | 335
| 345 | 355
| 365 | 375
| 387.5 | 400
| 412.5 | 425
| 437.5 | 450
| 462.5 | 475
| 487.5 | 500
| 515 | 530
| 545 | 560
| 580 | 600
| 615 | 630
| 650 | 670
| 690 | 710
| 730 | 750
| 775 | 800
| 825 | 850
| 875 | 900
| 925 | 950
Vos sugestions sont les bienvenues : prongue@eicn.ch
Cette feuille récapitule les normes horlogères utilisées dans les autres feuilles.
En gris figurent les clés de recherche dans les tableaux

## ParamMDT
| z | ra | rf | rhom | tm | r1m | gamma
pign. centre | 14 | 1.0808 | 0.728 | 0.119 | 0.042 | 0.97037 | 4.5635
| z | ra | rf | rhom | tm | r1m | gamma
roue centre | 75 | 4.662 | 4.35 | 0.24 | 0.144 | 4.4723 | 1.231
| z | ra | rf | rhom | tm | r1m | gamma
pign. moyenne | 10 | 0.6912 | 0.39 | 0.114 | 0.048 | 0.58975 | 6.477
| z | ra | rf | rhom | tm | r1m | gamma
Roue moyenne | 72 | 3.8445 | 3.5767 | 0.206 | 0.1236 | 3.6818 | 1.2836
| z | ra | rf | rhom | tm | r1m | gamma
pign. Seconde | 9 | 0.54178 | 0.28582 | 0.09785 | 0.0412 | 0.4549 | 7.2252
| z | ra | rf | rhom | tm | r1m | gamma
Roue seconde | 96 | 3.7468 | 3.5492 | 0.152 | 0.0912 | 3.6263 | 0.96118
| z | ra | rf | rhom | tm | r1m | gamma
barillet | 80 | 5.796 | 5.432 | 0.28 | 0.168 | 5.5745 | 1.1521
| z | ra | rf | rhom | tm | r1m | gamma
pign. échap. | 8 | 0.36176 | 0.1748 | 0.0722 | 0.0304 | 0.29783 | 8.171
| a_bc | a_cm | a_ms | a_se | cX | cY | mX | mY | sX | sY
a_a | 6.58 | 5.1 | 4.1715 | 3.952 | 0 | 0 | -3.9122 | 3.2718 | -6.5 | 0
| z | ra | rf | rhom | tm | r1m | gamma
barillet | 80 | 5.796 | 5.432 | 0.28 | 0.168 | 5.5745 | 1.1521
pign. centre | 14 | 1.0808 | 0.728 | 0.119 | 0.042 | 0.97037 | 4.5635
roue centre | 75 | 4.662 | 4.35 | 0.24 | 0.144 | 4.4723 | 1.231
pign. moyenne | 10 | 0.6912 | 0.39 | 0.114 | 0.048 | 0.58975 | 6.477
Roue moyenne | 72 | 3.8445 | 3.5767 | 0.206 | 0.1236 | 3.6818 | 1.2836
pign. Seconde | 9 | 0.54178 | 0.28582 | 0.09785 | 0.0412 | 0.4549 | 7.2252
Roue seconde | 96 | 3.7468 | 3.5492 | 0.152 | 0.0912 | 3.6263 | 0.96118
pign. échap. | 8 | 0.36176 | 0.1748 | 0.0722 | 0.0304 | 0.29783 | 8.171
Vos sugestions sont les bienvenues : prongue@eicn.ch
Cette feuille sert à dessiner roues et pignons automatiquement sur Mechanical Desktop 4 ®