## CATParam-H
NomFichier | 'file:///tmp/in/input.xls'#$CATParam-H | Nom du fichier syncrhonisé avec la table de paramétrage
ZRot | 10 | Dents du rotor
mRot (mm) | 0.08 | Module du rotor
ZRoueInter | 50 | Dents de la roue inter
mRoueInter (mm) | 0.08 | Module de la roue inter
ZPignInter | 10 | Dents du pignon inter
mPignInter (mm) | 0.1 | Module du pignon inter
ZRoueSec | 60 | Dents de la roue de seconde
mRoueSec (mm) | 0.1 | Module de la roue de seconde
ZPignSec | 10 | Dents du pignon de seconde
mPignSec (mm) | 0.102 | Module du pignon de seconde
ZRoueMoy | 80 | Dents de la roue de moyenne
mRoueMoy (mm) | 0.102 | Module de la roue de moyenne
ZPignMoy | 10 | Dents du pignon de moyenne
mPignMoy (mm) | 0.108 | Module du pignon de moyenne
ZRoueCha | 75 | Dents de la roue sur chaussée
mRoueCha (mm) | 0.108 | Module de la roue sur chaussée
ZPignChau | 15 | Dents du pignon de chaussée
mPignChau (mm) | 0.1 | Module du pignon de chaussée
ZRoueMinu | 45 | Dent de la roue de minuterie
mRoueMinu (mm) | 0.1 | Module de la roue de minuterie
ZPignMinu | 12 | Dents du pignon de minuterie
mPignMinu (mm) | 0.1 | Module du pignon de minuterie
ZRoueHeur | 48 | Dents de la roue des heures
mRoueHeur (mm) | 0.1 | Module de la roue des heures
ZPignCoul |  | Dents du pignon coulant
mPignCoul (mm) |  | Module du pignon coulant
ZRen1 |  | Dents du renvoi 1
mRen1 (mm) |  | Module du renvoi 1
ZRen2 |  | Dents du renvoi 2
mRen2 (mm) |  | Module du renvoi 2
Cette feuille sert à paramètrer le squelette CATIA V5 ®., dans l'esquisse de "SQMvt.CATPart"

## Lisez-moi
|  |  | Lisez-moi |  |  |  | Attention, plus sûr de travailler en mode protégé (voir feuille "Lisez-moi")
|  |  | Calibre : | XXX | Auteur : | YYY
[5 empty] | Date : | 1900-01-13
Les cellules d'entrée sont :
| blanche |  | à définir par l'ascenseur (ou le bouton)
ou | verte |  | à définir au clavier (ou par l'ascenseur)
Les cellules calculées ou reprises sont :
grises
Une valeur qui apparait en rouge, indique une valeur non usuelle, mais pas forcément fausse. Par exemple :
| 0.1294 |  | - un module de denture choisit trop faible ou trop fort pour le diamètre de calibre choisit.
| 1.9 | tr/j | - une fréquence de rotation étrange.
- etc.
L'onglet CATParam-H permet de paramétrer des objets CATIA (pignon, roue, squelette)
ou des objets d'autres logiciels.
Protéger
Déprotéger

## Rouage élec
|  | Rouage mvt électronique | [10 empty] | Attention, plus sûr de travailler en mode protégé (voir feuille "Lisez-moi")
|  | Calibre : | XXX | [6 empty] | Auteur : | YYY
[10 empty] | Date : | 1900-01-13
[5 empty] | Cellule | verte | à définir au clavier
[5 empty] | Cellule | blanche | à définir par l'ascenseur (ou le bouton)
Paramètres
Profil des dents | [10 empty] | Rapport | Nb étage
Nb de pas du rotor par minute |  |  |  | 60 | pas/min | Rotor-seconde |  |  |  |  | 30 | 2 |  | 2 | Profil
Angle par pas (entre 10° et 180°) |  |  |  | 180 | ° | Seconde-minute |  |  |  |  | 60 | 2 |  | sec | MOD
Seconde au centre ? [ o / n ] |  |  |  | o |  | Nb d'étages de démultiplication conseillé | [5 empty] | 4 |  | 6 | T1
[14 empty] | 1 | [O / N] |  | FALSE
[14 empty] | 10 | T2
|  | Zi |  |  | m |  | Z/z | N | [5 empty] | 0 | A - A
Rotor | pign. | 10 | 10 | 1 | 0.08 | 80 | 5 | 30 | tr/min | pign. | Rotor
Inter. | roue | 50 | 50 |  |  |  |  | 6 |  | roue | Inter. |  |  | Limites des modules
| pign. | 10 | 10 | 20 | 0.1 | 100 | 6 |  |  | pign. |  |  |  | Rot - Inter (1) |  | min | 0.06
Seconde | roue | 60 | 60 | 20 |  |  |  | 1 |  | roue | Seconde |  |  |  |  | max | 0.2
| pign. | 10 | 10 | 20 | 0.102 | 102 | 8 |  |  | pign. |  |  |  | Inter (1) - Sec |  | min | 0.06
Moyenne | roue | 80 | 80 | 20 |  |  |  | 7.5 | tr/h | roue | Moyenne |  |  |  |  | max | 0.2
| pign. | 10 | 10 |  | 0.108 | 40 | 7.5 |  |  | pign. |  |  |  | Sec - Moy |  | min | 0.06
Chauss. | roue | 75 | 75 |  |  |  |  | 1 |  | roue | Chauss. |  |  |  |  | max | 0.2
| pign. | 15 | 15 |  | 0.1 | 100 | 3 |  |  | pign. |  |  |  | Moy - Chaus. |  | min | 0.06
Minuterie | roue | 45 | 45 |  |  |  |  | 8 | tr/j | roue | Minuterie |  |  |  |  | max | 0.2
| pign. | 12 | 12 |  | 0.1 | 100 | 4 |  |  | pign. |  |  |  | Chaus. - Min |  | min | 0.06
Heure | roue | 48 | 48 |  |  |  |  | 2 |  | roue | Heure |  |  |  |  | max | 0.2
Les cellules jaunes représentent des rouages qui ne font pas partis du train d'engrenage. Elles ne sont là que pour | [13 empty] | Min - Heure |  | min | 0.06
que le reste des calculs soit toujours correct. | [15 empty] | max | 0.2
Géométrie
|  | d | r | m | a-a | da | ra | df | rf | [6 empty] | ETA ou NIHS 20-25
Rotor | pign. | 0.8 | 0.4 | 0.08 | 2.4 | 0.9904 | 0.4952 | 0.52 | 0.26 | [6 empty] | Z | 2 ha | 2 hf | ρ | s
Inter. | roue | 4 | 2 |  |  | 4.2064 | 2.1032 | 3.72 | 1.86 |  |  |  |  | Rotor | pign. | 10 | 2.38 | 3.5 | 1.904 | 1.41
| pign. | 1 | 0.5 | 0.1 | 3.5 | 1.238 | 0.619 | 0.65 | 0.325 |  |  |  |  | Inter. | roue | 50 | 2.58 | 3.5 | 2.064 | 1.41
Seconde | roue | 6 | 3 |  |  | 6.262 | 3.131 | 5.65 | 2.825 | [5 empty] | pign. | 10 | 2.38 | 3.5 | 1.904 | 1.41
| pign. | 1.02 | 0.51 | 0.102 | 4.59 | 1.2628 | 0.63138 | 0.663 | 0.3315 |  |  |  |  | Seconde | roue | 60 | 2.62 | 3.5 | 2.096 | 1.41
Moyenne | roue | 8.16 | 4.08 |  |  | 8.4272 | 4.2136 | 7.803 | 3.9015 | [5 empty] | pign. | 10 | 2.38 | 3.5 | 1.904 | 1.41
| pign. | 1.08 | 0.54 | 0.04 | 4.59 | 1.337 | 0.66852 | 0.702 | 0.351 |  |  |  |  | Moyenne | roue | 80 | 2.62 | 3.5 | 2.096 | 1.41
Chauss. | roue | 8.1 | 4.05 |  |  | 8.383 | 4.1915 | 7.722 | 3.861 | [5 empty] | pign. | 10 | 2.38 | 3.5 | 1.904 | 1.41
| pign. | 1.5 | 0.75 | 0.1 | 3 | 1.744 | 0.872 | 1.15 | 0.575 |  |  |  |  | Chauss. | roue | 75 | 2.62 | 3.5 | 2.096 | 1.41
Minuterie | roue | 4.5 | 2.25 |  |  | 4.758 | 2.379 | 4.15 | 2.075 | [5 empty] | pign. | 15 | 2.44 | 3.5 | 1.952 | 1.41
| pign. | 1.2 | 0.6 | 0.1 | 3 | 1.44 | 0.72 | 0.85 | 0.425 |  |  |  |  | Minuterie | roue | 45 | 2.58 | 3.5 | 2.064 | 1.41
Heure | roue | 4.8 | 2.4 |  |  | 5.058 | 2.529 | 4.45 | 2.225 | [5 empty] | pign. | 12 | 2.4 | 3.5 | 1.92 | 1.41
[14 empty] | Heure | roue | 48 | 2.58 | 3.5 | 2.064 | 1.41

## Autonomie
| Autonomie | [9 empty] | Attention, plus sûr de travailler en mode protégé (voir feuille "Lisez-moi")
| Calibre : | XXX | [5 empty] | Auteur : | YYY
[8 empty] | Date : | 1900-01-13
|  |  |  | Cellule | verte | à définir au clavier
|  |  |  | Cellule | blanche | à définir par l'ascenseur (ou le bouton)
Consommation et utilisation des éléments électroniques
Elément |  |  | Consommation |  |  | Utilisation moy. |  |  | Conso. moyenne
|  |  | typ. | actuel | unité | typ. | actuel | unité
Circuit intégré (avec quartz) |  |  | ~0.18 | 0.18 | µA |  |  |  | 0.18 | µA
Moteur asservi |  |  | ~0.9 | 0.9 | µAs/pas | 86400 | 86400 | pas/d | 0.9 | µA
Moteur non-asservi |  |  | ~1.5 | 1.5 | µAs/pas | 86400 | 0 | pas/d | 0 | µA
Moteur chronographe secondes |  |  | ~1.2 - 1.7 | 1.7 | µAs/pas | 3600 | 3600 | pas/d | 0.070833 | µA
Moteur chronographe minutes |  |  | ~1.2 - 1.7 | 1.7 | µAs/pas | 60 | 60 | pas/d | 0.0011806 | µA
Mot. chrono. heures (négligeable) |  |  | ~1.2 - 1.7 | 1.7 | µAs/pas | 1 | 1 | pas/d | 1.9676e-05 | µA
Eclairage électrolum. |  |  | ~6000 | 6000 | µA | 20 | 10 | s/d | 0.69444 | µA
Sonnerie réveil ou temporisateur |  |  | ~800 | 800 | µA | 20 | 32 | s/d | 0.2963 | µA
Top horaire ou sonnerie fonction |  |  | ~800 | 0 | µA | 12 | 0 | s/d | 0 | µA
Autre… |  |  |  | 0 | µA |  | 0 | s/d | 0 | µA
… |  |  |  | 0 | µA |  | 0 | s/d | 0 | µA
Consommation maximum* |  |  |  | 6806.6 | µA | 1 jour = 86400 s |  |  | 2.1428 | µA
* Si tous les éléments fonctionnent en même temps.
Caractéristiques de la pile
[5 empty] | Valeurs typiques | [5 empty] | α | 0.0041667 | 1/mois
Capacité Q | [8 empty] | 80 | mAh | exp(-αt) | 0.98758
Tension |  |  |  |  | Ag2O : | 1.55 V | Li : | 3 V | 1.55 | V
Résistance interne |  |  |  |  | lo-drain : | 100 Ω | hi-drain : | 20 Ω | 20 | Ω
Auto-décharge |  |  |  |  | Ag2O : | 5% | Li : | 2% | 5 | %/an
Durée de stockage de la pile | [6 empty] | 3 | mois | 3 | mois
Capacité après stockage de la pile | [8 empty] | 79.0062 | mAh
[11 empty] | I [mA] | U [V] | Etiquette | Ligne | XColonne | YColonne
[11 empty] | 0 | 1.55 | 1.55 | 1.4139 | 6.8066 | 0
[11 empty] | 6.8066 | 1.4139 | 1.4139 | 1.4139 | 6.8066 | 1.4139
[11 empty] | 77.5 | 0
Autonomie de la pile
Stockage mvt + montre |  |  |  |  | Valeurs typiques
Durée de stockage mvt + montre avant vente |  |  |  |  | 8 | mois |  |  | 8 | mois | exp(-αt) | 0.96722
Consommation durant le stockage |  |  |  |  | environ comme le circuit intégré |  |  |  | 0.18 | µA
Capacité après stockage de la pile, puis du mvt et de la montre | [8 empty] | 75.3822 | mAh | mois | ans | + mois
Autonomie pratique* après stockage pile + mvt + montre | [8 empty] | 43.9166 | mois | 43.9166 | 3 | 8
= 3an(s) et 8 mois
* Pour l'autonomie théorique, choisir une auto-décharge nulle
Note on K12: 86400 pour 1 pas/s 4320 pour 3 pas/min 0 pour moteur non-asservi
Note on K13: 86400 pour 1 pas/s 4320 pour 3 pas/min 0 pour moteur asservi
dQ(t)/dt + Id + Ic = 0;
Q(t) = Q0*exp(-αt) + Ic/α*[exp(-αt) - 1]
T = ln(Q0/Ic*α/730 + 1)/α : autonomie
Ic : courant consommé
Id = z*Q(t)/12 : courant d'auto-décharge
z : taux d'auto-décharge par an
α = z/12 : taux d'auto-décharge par mois

## Normes
Limites des modules du rouage de finissage
Diam. encageage |  | 0 | 12 | 15 | 19 | 23 | 25 | 27 | 30 | 32 | 1
Bar-Cen | min | 0.08 | 0.08 | 0.09 | 0.1 | 0.12 | 0.14 | 0.14 | 0.15 | 0.15 | 2
| max | 0.12 | 0.13 | 0.14 | 0.15 | 0.16 | 0.18 | 0.2 | 0.22 | 999999 | 3
Cen-Moy | min | 0.06 | 0.07 | 0.07 | 0.08 | 0.09 | 0.1 | 0.1 | 0.12 | 0.15 | 4
| max | 0.1 | 0.11 | 0.12 | 0.12 | 0.14 | 0.16 | 0.16 | 0.2 | 999999 | 5
Moy-Sec | min | 0.06 | 0.06 | 0.07 | 0.07 | 0.08 | 0.09 | 0.09 | 0.1 | 0.15 | 6
| max | 0.09 | 0.1 | 0.11 | 0.12 | 0.13 | 0.14 | 0.15 | 0.16 | 999999 | 7
Sec-Ech | min | 0.06 | 0.06 | 0.07 | 0.07 | 0.07 | 0.07 | 0.07 | 0.08 | 0.15 | 8
| max | 0.09 | 0.1 | 0.11 | 0.12 | 0.12 | 0.12 | 0.12 | 0.14 | 999999 | 9
Ch-Min-Ren | min | 0.08 | 0.08 | 0.09 | 0.1 | 0.1 | 0.12 | 0.13 | 0.13 | 0.15 | 10
| max | 0.15 | 0.15 | 0.18 | 0.18 | 0.18 | 0.2 | 0.2 | 0.25 | 999999 | 11
Min-Heu | min | 0.07 | 0.07 | 0.08 | 0.09 | 0.09 | 0.1 | 0.12 | 0.12 | 0.15 | 12
| max | 0.15 | 0.15 | 0.16 | 0.16 | 0.18 | 0.2 | 0.2 | 0.25 | 999999 | 13
Cou-Roch | min | 0.09 | 0.1 | 0.11 | 0.12 | 0.12 | 0.14 | 0.14 | 0.14 | 0.15 | 14
| max | 0.16 | 0.18 | 0.2 | 0.2 | 0.2 | 0.22 | 0.22 | 0.25 | 999999 | 15
Profils d'engrenages horlogers, roue menante
|  | 0.11: ETA; 0.16: NIHS | 20-25 | ( =NHS 56704 )
|  | 0.11: pignon et roue; 0.16: Z | 2 ha | 2 hf | rho | s
Profils engr. mult. |  | 0.11: 2 ha1; 0.12: 2 hf1; 0.16: 0 | 2.32 | 3.5 | 1.856 | 1.41
ETA |  | 0.11: 2; 0.12: 3; 0.16: 9 | 2.34 | 3.5 | 1.872 | 1.41
NIHS 20 - 25 |  | 0.16: 10 | 2.38 | 3.5 | 1.904 | 1.41
|  | 0.16: 12 | 2.4 | 3.5 | 1.92 | 1.41
|  | 0.16: 14 | 2.44 | 3.5 | 1.952 | 1.41
|  | 0.16: 17 | 2.48 | 3.5 | 1.984 | 1.41
|  | 0.16: 21 | 2.52 | 3.5 | 2.016 | 1.41
|  | 0.16: 26 | 2.54 | 3.5 | 2.032 | 1.41
|  | 0.16: 35 | 2.58 | 3.5 | 2.064 | 1.41
|  | 0.16: 55 | 2.62 | 3.5 | 2.096 | 1.41
|  | 0.16: 135 | 2.64 | 3.5 | 2.112 | 1.41
Normes horlogères utilisées dans les autres feuilles.
En gris figurent les clés de recherche dans les tableaux